## TROŠKOVNIK (2)
TROŠKOVNIK
Rekonstrukcija sportskog objekta-izgradnja zaštitnog nasipa na streljani Lipovec Lonjski
BR. ST. | OPIS STAVKE | JED. MJ. | KOLIČINA | JED. CIJENA | UKUPNA CIJENA
1 | PRETHODNI I PRIPREMNI RADOVI
1.1. | Geodetsko iskolčenje pozicije građevine uključivo i naknadno održavanje iskolčenih točaka | kpl. | 1 |  | 0
1.2. | Sječenje visokog drveća i zbrinjavanje trupaca na mjestu koje odredi investitor na udaljenosti od maksimalno 10 km. Posječeno drveće obraditi na način povoljan za transport. Grane pripremiti za odvoz i malčiranje, a trupce za daljnu obradu. Obračun po površini posječenog šumarka. | m2 | 7850 |  | 0
1.3. | Strojno i ručno uklanjajne i odvoz uklonjenih panjeva i korjenja visokog drveća. Odvoz na deponiju koju odredi investitor na udaljenosti do 10km. Obračun po površini očišćenog terena. | m2 | 7850 |  | 0
1.4. | Malčiranje grmlja i niskog raslinja u zoni izgradnje nasipa. Obračun po površini izmalčiranog terena. | m2 | 7850 |  | 0
1 | PRETHODNI I PRIPREMNI RADOVI UKUPNO |  |  |  | 0
2 | ZEMLJANI RADOVI
2.1. | Razmicanje postojećeg zemljanog materijala koji se nalazi na lokaciji. Obračun po m3 zemljanog materijala. | m3 | 2662.5 |  | 0
2.2. | Dobava i ugradnja zemljanog materijala za formiranje zemljanog nasipa. Zelju ugrađivati u slojevima od 50 cm debljine u zbijenom stanju. Zemljani materijal po potrebi vlažiti ili prosušivati kako bi se dobila zemljana mješavina pogodna za zbijanje. Zemljani materijal zbijati valjcima sa stopama, ježevima, teškim gumenim valjkom, gumenim valjkom s više kotača ili glatkim valjkom. Zemljani materijal treba biti zbijen na potrebnu zbijenost od 20 MPa u donjem dijelu nasipa (do 10m ukupne visine) a 25 MPa u gornjem dijelu nasipa (zadnja 2 m visine nasipa). Kontrolu zbijenosti vršiti konstantno po svakom izvedenom sloju na svakih 500m2. | m3 | 20460 |  | 0
2.3. | Uređenje pokosa nasipa dodatnim zbijanjem i valjanjem kako bi se osigurala točna geometrija nasipa. | m2 | 5780 |  | 0
2.4. | dobava i ugradnja travne smjese na pokose nasipa uključivo pripremu zemlje na naćin da se razrahli u dubni od 2-5 cm te povalja nakon sadnje. Obračun po m2 zasijane površine. | m2 | 2890 |  | 0
2.5. | Dobava i ugradnja drenažne cijevi za dreniranje površine uz nasip. U cijenu je uključen iskop rova širine 30 cm i dubine 50cm, dobava i ugradnja drenažne perforirane cijevi promjera 150mm obložene geotekstilom, zatrpavanje prostora i spod i oko drenažne cijebvi kamenim materijalom granulacije 32-64mmu sloju debljine cca 10 cm oko cijevi te zatrpavanje ostatka rova zemljanim materijalom od iskopa. Obračun po dužnom metru izvedene drenaže. | m | 360 |  | 0
1 | PRETHODNI I PRIPREMNI RADOVI UKUPNO |  |  |  | 0
| UKUPNO |  |  | 0
| PDV 25% |  |  |  | 0
| SVEUKUPNO: |  |  |  | 0
projektant:
Ana Laća, mag.ing.arch.