## List 1
Red. Br. Stavke | OPIS STAVKE | jed. mjere | količina | jedinična cijena | ukupno
TROŠKOVNIK ODRŽAVANJA JAVNE RASVJETE
1 | Dobava i ugradnja jelovog stupa.
Stavkom je obuhvaćena dobava i ugradnja stupa i betonskog nogara, sav potreban popratni i potrošni materijal za postavu stupa te iskop za betonski nogar.
| Obračun po komadu ugrađenog jelovog stupa. | kom | 1 |  | 0
2 | Dobava i ugradnja betonskog stupa.
Stavkom je obuhvaćena dobava i ugradnja betonskog stupa SB 650/10, sav potreban popratni i potrošni materijal za postavu stupa.
| Obračun po komadu ugrađenog betonskog stupa. | kom | 1 |  | 0
3 | Dobava LED svjetiljke.
Dobava i montaža LED svjetiljke za cestovnu rasvjetu, ukupne snage sistema do maksimalno 60W (jačinu određuje naručitelj ovisno o lokaciji), s minimalnim ili boljim karakteristikama od sljedećih:
- tijelo svjetiljke od aluminija s pokrovom optike od stakla ili polikarbonata
- svjetlosna iskoristivost svjetiljke (LOR faktor) 89%
- efikasnost svjetiljke 118 lm/W, svjetlosni tok LED izvora minimalno 8000 lm
- korelirana temperatura nijanse bijelog svjetla 3000K
- CRI indeks – indeks uzvrata boje minimalno 80
- životni vijek minimalno 100 000 sati pri 80% svjetlosnog toka
- rad u temperaturnom području -20°C do +35°C
- kompletna zaštita svjetiljke IP66, IK08
- Električna klasa zaštite II, prenaponska zaštita 10 kV (Imax=10kA)
- svjetiljka se mora montirati na stup ili konzolu promjera 60mm bez upotrebe dodatnog adaptera za montažu na iste
- svjetiljka treba imati ENEC certifikat i izjavu za potvrđivanje CE znaka
ZONA ZAŠTITE SVJETLOSNOG ONEČIŠČENJA OKOLIŠA U SKLADU S CIE NORMAMA E2 -> ULOR 0-2,5%
| Montaža stupova: jednostrano | kom | 20 |  | 0
4 | Dobava i postava kabela XOO-A 2x16 mm
U stavku je uključen sav potreban rad i materijal.
| Obračun po m' postavljenog kabela. | m' | 550 |  | 0
5 | Skidanje LED svjetiljke sa stupa.
Stavkom je obuhvaćen sav potreban rad i materijal, kao i rad platforme i operatera platforme.
| Obračun po kom. | kom | 120 |  | 0
6 | Postava LED svjetiljke na stup.
Stavkom je obuhvaćen sav potreban rad i materijal za rad svjetiljke, kao i rad platforme i operatera platforme.
| Obračun po kom. | kom | 120 |  | 0
7 | Radno vrijeme električara
| Stavkom je obračunat bruto sat rada električara | sat | 60 |  | 0
8 | Vozilo od 2t-5t sa dizalicom
| U stavku je uračunat sat rada vozila i vozača vozila. | sat | 20 |  | 0
9 | Hidraulična platforma do 12 m
| U stavku je uračunat sat rada platforme i operatera platforme. | sat | 20 |  | 0
| SVEUKUPNA REKAPITULACIJA | ukupno: |  |  | 0
|  | PDV (25%): |  |  | 0
|  | SVEUKUPNO: |  |  | 0
NAPOMENA:
U sve jedinične cijene stavaka potrebno je ukalkulirati rad svih djelatnika i strojeva, uključivo rad auto dizalice sa košarom.