## rekapitulacija
Investitor: | OPĆINA KLOŠTAR IVANIĆ, 10312 KLOŠTAR IVANIĆ, Školska 22
Građevina: | Izvođenje radova na izgradnji dječjih igrališta na području Općine Kloštar Ivanić
REKAPITULACIJA
| UREĐENJE DJEČJEG IGRALIŠTA NA LOKACIJI BEŠLINEC | 0
| UREĐENJE DJEČJEG IGRALIŠTA NA LOKACIJI OBREŠKA | 0
| UKUPNO | 0
| PDV 25% | 0
| SVEUKUPNO | 0

## TROŠKOVNIK BEŠLINEC
UREĐENJE DJEČJEG IGRALIŠTA NA LOKACIJI BEŠLINEC
Naručitelj: OPĆINA KLOŠTAR IVANIĆ, ŠKOLSKA 22, 10312 Kloštar Ivanić
TROŠKOVNIK
br.st | opis radova | jed.mj. | količina | jed. cijena | iznos
1 | GRAĐEVINSKI RADOVI
1.1. | Strojni iskop humusa u zoni izgradnje temelja u sloju debljine od 30 cm. U cijenu je uključen iskop, utovar na vozilo, prijevoz, istovar i razastiranje zemljanog materijala. Uklonjeni materijal deponirati na mjesto koje odredi nadzorni inženjer ili na deponiju udaljenu do 5 km.
| Rad se obračunava po m3 izvedenog iskopa | m³ | 42 |  | 0
1.2. | Strojno-ručni iskop za temelje elemenata za igru. Stranice iskopa moraju biti pravilne. U cijenu je uključen iskop, utovar na vozilo, prijevoz, istovar i razastiranje zemljanog materijala. Uklonjeni materijal deponirati u blizini iskopa ili na privremenu deponiju na parceli koja se formira na mjestu koje odredi nadzorni inženjer ili na deponiju udaljenu do 5 km.
| Obračun radova: Rad se obračunava po m³ izvedenog iskopa | m³ | 3.5 |  | 0
1.3.. | Strojno iskop zemlje za polaganje drenažne cijevi. Rov je dubine 30 cm, širine 30 cm, a duljina iskopa je 20 m. U cijenu je uključen iskop, utovar na vozilo, prijevoz, istovar i razastiranje zemljanog materijala. Uklonjeni materijal deponirati u blizini iskopa ili na privremenu deponiju na parceli koja se formira na mjestu koje odredi nadzorni inženjer ili na deponiju udaljenu do 5 km.
| Obračun radova: Rad se obračunava po m³ izvedenog iskopa | m³ | 1.8 |  | 0
1.4. | Dobava i ugradnja pranog dekorativnog oblutka u dimenzijama sigurnosne zone opreme u debljini od 30 cm s obzirom na visinu pada. Granulacija kamenog materijala je 4-8mm. Podloga mora biti izvedena u skladu sa zahtjevima sigurnosne norme EN 1177 ili jednakovrijedno. Potrebno je predvidjeti sve elemente prema uputi proizvođača do kompletne ugradnje.
| Obračun radova: Rad se obračunava po m3 ugrađenog pranog oblutka. | m³ | 36 |  | 0
1.5. | Dobava i ugradnja geotekstila(300g/m2) s potrebnim preklopima prema specifikaciji proizvođača, u slojeve podloge ispod površine za igru dječjeg igrališta. Obračun po m2 obložene površine bez preklopa.
| Obračun po m2 obložene površine bez preklopa. | m² | 120 |  | 0
1.6. | Dobava i ugradnja prefabriciranih betonskih rubnjaka 6/25/100cm s falcom uz rub dječjeg igrališta . Rubnjake ugraditi u mršavi beton te visinski prilagoditi terenu. Sve izvesti prema projektu.
| Obračun radova: Rad se obračunava po m1. | m' | 41 |  | 0
| Beton za ugradnju rubnjaka, 0,04 m3/m1. Rad se obračunava po m3. | m³ | 1.8 |  | 0
1.7. | Dobava i ugradnja perforirane drenažne cijevi promjera 100 cm na prethodno pripremljenu podlogu. U cijenu je uključeno i omatanje cijevi geotekstilom i zatrpavanje kamenim materijalom tucanim (32-64 mm) oko cijevi te spajanje na postojeći šaht mješovite kanalizacije.
| Obračun radova: Rad se obračunava po m1 ugrađene cijevi. | m' | 15 |  | 0
1.8. | Dobava materijala, priprema i izvedba betonskih trakastih temelja i temelja samaca za sprave, izvedba temelja u zemlji. Temelji promjenljivog presjeka prema detaljnim nacrtima, dubina od 30 do 60 cm.
Betoniranje se izvodi betonom razreda C 25/30, XC2, u dvostranoj oplati.
Stavka uključuje rad, materijal, vibriranje, njegu betona, izvedbu oplate, ugradnju betona, sve potrebno za potpuno dovršenje konstruktivnog elementa.
| Obračun radova: Rad se obračunava po m3 izvedenih radova | m³ | 3.5 |  | 0
| UKUPNO 1. GRAĐEVINSKI RADOVI |  |  |  | 0
2. | BRAVARSKI RADOVI
2.1. | Spiralni tobogan napravljena je od čelične konstrukcije cijevi kružnog promjera 60,3x3,2 mm s tolerancijom ± 5 % obrađena cinčanjem i plastifikacijom. Ostala podkonstrukcija također je obrađena cinčanjem i plastifikacijom. Glavna konstrukcija spiralnog tobogana napravljena je od tri međusobno spojena komada. Svi djelovi su spojeni pod 90º jedino je pozicija savinute cijevi penjalice mreže na 42º od glavne osne sredine. Ukupna dužina svih elemenata tobogana je cca 10 m s tolerancijom ± 5 %.
U cijenu je uračunat rad, sav potreban materijal s utovarom, istovarom, prijevozom, prijenosom i ugradnjom materijala i konstrukcije, kao i potrebna mehanizacija, te troškovni ispitivanja materijala. Stavka uključuje i antikorozivnu zaštitnu cinčanjem i plastifikacijom u tonu (ral) po izboru investitiora.
| Obračun radova: Rad se obračunava po kg čelika, stvarno ugrađeno u konstrukciju, provjerene kvalitete, dimenzija te položaja prema projektu. U cijenu su uključena sva potrebna spojna i montažna sredstva | kg | 60 |  | 0
2.2. | Dvostruka penjalica napravljena je od glavne čelične konstrukcije cijevi kružnog promjera 139,7x4.0 mm s tolerancijom ± 5 % obrađena cinčanjem i plastifikacijom. Konstrukcija penjalice napravljena je od jednog komada te savinuta na pozicijama od glavne osi 112º i 132º s tolerancijom ± 5 %. Podkonstrukcija je od metalnih pravokutnih cijevi 50x50 mm. Konstrukcija se sastoji od jednog elementa ukupne dimenzije penjalice su 460d20š210v s tolerancijom ± 5 %.
U cijenu je uračunat rad, sav potreban materijal s utovarom, istovarom, prijevozom, prijenosom i ugradnjom materijala i konstrukcije, kao i potrebna mehanizacija, te troškovni ispitivanja materijala. Stavka uključuje i antikorozivnu zaštitnu cinčanjem i plastifikacijom u tonu (ral) po izboru investitiora.
| Obračun radova: Rad se obračunava po kg čelika, stvarno ugrađeno u konstrukciju, provjerene kvalitete, dimenzija te položaja prema projektu. U cijenu su uključena sva potrebna spojna i montažna sredstva | kg | 160 |  | 0
2.3. | Spiralna ljuljačka napravljena je od čelične konstrukcije cijevi kružnog promjera 101,6 mm i 76,1 mm s tolerancijom ± 5 % obrađena cinčanjem i plastifikacijom. Konstrukcija ljuljačke napravljena je od dva međusobno zrcalna komada pozicioniranim na razmak od glavne osi 27 º s tolerancijom ± 5 %. Ukupna dužina elementa ljuljačke je cca 6m s tolerancijom ± 5 %.
U cijenu je uračunat rad, sav potreban materijal s utovarom, istovarom, prijevozom, prijenosom i ugradnjom materijala i konstrukcije, kao i potrebna mehanizacija, te troškovni ispitivanja materijala. Stavka uključuje i antikorozivnu zaštitnu cinčanjem i plastifikacijom u tonu (ral) po izboru investitiora.
| Obračun radova: Rad se obračunava po kg čelika, stvarno ugrađeno u konstrukciju, provjerene kvalitete, dimenzija te položaja prema projektu. U cijenu su uključena sva potrebna spojna i montažna sredstva | kg | 115 |  | 0
| UKUPNO 2. BRAVARSKI RADOVI |  |  |  | 0
3 | MONTAŽNI RADOVI - DOBAVA I UGRADNJA OPREME DJEČJEG IGRALIŠTA
2.1. | Sprava A.1. SPIRALNI TOBOGAN
Dobava i ugradnja tobogana jedinstvenog dizajna, izrađenog od HDPE ploča u boji, izrazito otpornnog na vandalizam, vremenske utjecaje te UV zrake u raznim bojama. Elementi tobogana su mreža za penjanje, platforma, tobogan i ograda. Visina platforme je 1,20 m. Sprava služi za poticanje socijalizacije, utječe na razvoj koordinacije i ravnoteže. Spiralni tobogan ima dimenzije 440d 60š 220v s tolerancijom ± 5 % cm. Sprava je temeljena na betonske temelje raspoređene u skladu s nacrtom opreme a debljina temelja je 30-50 cm. Gornji rub temelja je potrebno izvesti na dubini od 30 cm od konačne kote uređenog terena. Proizvod treba biti u potpunosti izrađen u skladu sa normom EN 1176 ili jednokovrijednom.
| Obračun radova: Rad se obračunava po komadu ugrađene opreme | kom | 1 |  | 0
2.2. | Sprava A.2. DVOSTRUKA PENJALICA
Dobava i ugradnja dvostruke penjalice, sprava se sastoji od elemenata za penjanje, zida za penjanje koji je napravljen od vodootporne šperploče, UV otporne i premazane protiv atmosferskih utjecaja. Ukupne dimenzije penjalice su 460d30š210v cm s tolerancijom ± 5 %. Sprava je temeljena na betonske temelje raspoređene u skladu s nacrtom opreme a debljina temelja je 30-50 cm. Gornji rub temelja je potrebno izvesti na dubini od 30 cm od konačne kote uređenog terena. Kapacitet sprave je 10 korisnika. Sprava služi za razvoj motoričkih sposobnosti, balansiranje i koordinaciju. Penjalica se temelji na pripremljen betonski temelj. Dvoastruka penjalica mora u potpunosti biti izvedena prema Normi HRN EN 1176 ili jednakovrijedno.
| Obračun radova: Rad se obračunava po komadu ugrađene opreme | kom | 1 |  | 0
2.3. | Sprava A.3. SPIRALNA LJULJAČKA
Dobava i ugradnja spiralne ljuljačke koja se sastoji od elemenata za ljuljanje koji se sastoje od: sjedalica, lanaca i ovjesa. Sjedalice su metalne obložene gumom, a lanci su od nehrđajućeg čelika. Ukupne dimenzije ljuljačke su 381d 110š 233v s tolerancijom ± 5 %, Kapacitet sprave su 2 korisnika. Sprava potiče korisnike na istraživanje i suzbijanje straha od vrtnje i kretanja, potiče socijalizaciju, utječe na razvoj koordinacije i ravnoteže. Sprava se temelji na pripremljenu betonsku podlogu. Ljuljačka mora u potpunosti biti izvedena prema Normi HRN EN 1176 ili jednakovrijedno.
| Obračun radova: Rad se obračunava po komadu ugrađene opreme | kom | 1 |  | 0
2.4. | Sprava A.4. NJIHALICA ZA ČETVERO
Dobava i ugradnja njihalice koja se sastoji od čelične opruge obrađene cinčanjem i plastifikacijom. Na oprugu je pričvršćena nosiva konstrukcija i četiri sjedalice od polietilena visoke gustoće. Ukupne dimenzije njihalice su 116d116š63v s tolerancijom ± 5 %. Njihalica se temelji na prije pripremljen betonski temelj. Njihalica za četvero u potpunosti mora biti izvedena po Normi HRN EN 1176 ili jednakovrijedno.
| Obračun radova: Rad se obračunava po komadu ugrađene opreme | kom | 1 |  | 0
2.5. | Sprava A.5. VRTULJAK ZVIJEZDA
Dobava i ugradnja vrtuljka zvijezda koji se sastoji od čelične konstrukcije obrađene cinčanjem i plastifikacijom. Na konstrukciju je pričvršćena rotirajuća sjedalica u obliku zvijezde. Ukupne dimenzije vrtuljka su Ø50 cm, 40v s tolerancijom ± 5 %. Vrtuljak se temelji na prije pripremljen betonski temelj. Vrtuljak zvijezda u potpunosti mora biti izvedena po Normi HRN EN 1176 ili jednakovrijedno.
| Obračun radova: Rad se obračunava po komadu ugrađene opreme | kom | 1 |  | 0
2.6. | Sprava A.6. KLUPA S NASLONOM
Dobava i ugradnja klupe s naslonom, napravljena je od čelične konstrukcije obrađene cinčanjem i plastifikacijom. Naslon i sjedalica su napravljeni od drvenih letvica koje su obrađene zaštitnim premazima protiv utjecaja atmosferilija. Dimenzije klupe su su 200d 50š 100v s tolerancijom ± 5 % cm. Klupa se temelji na prijepripremljen temelj. Klupa u potpunosti mora biti izvedena po Normi HRN EN 1176 ili jednakovrijedno.
| Obračun radova: Rad se obračunava po komadu ugrađene opreme | kom | 1 |  | 0
2.7. | Sprava A.7. KANTA ZA KOMUNALNI MJEŠOVITI OTPAD
Dobava i ugradnja kante za komunalni otpad, napravljena je od čelične konstrukcije obrađene AKZ premazima protiv utjecaja atmosferilija. Vanjski dio kante je ukrašena drvenim letvicama. Na poklopcu se nalazi pepeljara. Dimenzije kante su 50d 50š 100v s tolerancijom ± 5 % cm. Kanta se temelji na prijepripremljen temelj. Kanta u potpunosti mora biti izvedena po Normi HRN EN 1176 ili jednakovrijedno.
| Obračun radova: Rad se obračunava po komadu ugrađene opreme | kom | 1 |  | 0
2.8. | Sprava A.8. SOLARNA RASVJETA
Dobava i ugradnja solarnog panela 80W/100W + LED ulična solarna lampa 20W/40W SMART. Solarna ulična SMART rasvjeta sa daljinskim upravljačem. Solarna rasvjeta se temelji na prijepripremljen temelj.
| Obračun radova: Rad se obračunava po komadu ugrađene opreme | kom | 1 |  | 0
| UKUPNO 2. MONTAŽNI RADOVI |  |  |  | 0
REKAPITULACIJA
A. | 1. GRAĐEVINSKI RADOVI |  |  |  | 0
B. | 2. BRAVARSKI RADOVI |  |  |  | 0
C. | 3. MONTAŽNI RADOVI - DOBAVA I UGRADNJA OPREME DJEČJEG IGRALIŠTA |  |  |  | 0
| SVEUKUPNO |  |  |  | 0
| pdv (25%) |  |  |  | 0
| SVEUKUPNO |  |  |  | 0

## TROŠKOVNIK OBREŠKA DONJA
UREĐENJE DJEČJEG IGRALIŠTA NA LOKACIJI OBREŠKA
Naručitelj: OPĆINA KLOŠTAR IVANIĆ, ŠKOLSKA 22, 10312 Kloštar Ivanić
TROŠKOVNIK
br.st | opis radova | jed.mj. | količina | jed. cijena | iznos
1 | GRAĐEVINSKI RADOVI
1.1. | Strojni iskop humusa u zoni izgradnje temelja u sloju debljine od 30 cm. U cijenu je uključen iskop, utovar na vozilo, prijevoz, istovar i razastiranje zemljanog materijala. Uklonjeni materijal deponirati na mjesto koje odredi nadzorni inženjer ili na deponiju udaljenu do 5 km.
| Rad se obračunava po m3 izvedenog iskopa | m³ | 42 | 0 | 0
1.2. | Strojno-ručni iskop za temelje elemenata za igru. Stranice iskopa moraju biti pravilne. U cijenu je uključen iskop, utovar na vozilo, prijevoz, istovar i razastiranje zemljanog materijala. Uklonjeni materijal deponirati u blizini iskopa ili na privremenu deponiju na parceli koja se formira na mjestu koje odredi nadzorni inženjer ili na deponiju udaljenu do 5 km.
| Obračun radova: Rad se obračunava po m³ izvedenog iskopa | m³ | 2.8 | 0 | 0
1.3.. | Strojno iskop zemlje III kategorije za polaganje drenažne cijevi. Rov je dubine 30 cm, širine 30 cm, a duljina iskopa je 20 m. U cijenu je uključen iskop, utovar na vozilo, prijevoz, istovar i razastiranje zemljanog materijala. Uklonjeni materijal deponirati u blizini iskopa ili na privremenu deponiju na parceli koja se formira na mjestu koje odredi nadzorni inženjer ili na deponiju udaljenu do 5 km.
| Obračun radova: Rad se obračunava po m³ izvedenog iskopa | m³ | 1.8 | 0 | 0
1.4. | Dobava i ugradnja pranog dekorativnog oblutka u dimenzijama sigurnosne zone opreme u debljini od 30 cm s obzirom na visinu pada. Granulacija kamenog materijala je 4-8mm. Podloga mora biti izvedena u skladu sa zahtjevima sigurnosne norme EN 1177 ili jednakovrijedno. Potrebno je predvidjeti sve elemente prema uputi proizvođača do kompletne ugradnje.
| Obračun radova: Rad se obračunava po m3 ugrađenog pranog oblutka. | m³ | 36 | 0 | 0
1.5. | Dobava i ugradnja geotekstila(300g/m2) s potrebnim preklopima prema specifikaciji proizvođača, u slojeve podloge ispod površine za igru dječjeg igrališta. Obračun po m2 obložene površine bez preklopa.
| Obračun po m2 obložene površine bez preklopa. | m² | 120 | 0 | 0
1.6. | Dobava i ugradnja prefabriciranih betonskih rubnjaka 6/25/100cm s falcom uz rub dječjeg igrališta . Rubnjake ugraditi u mršavi beton te visinski prilagoditi terenu. Sve izvesti prema projektu.
| Obračun radova: Rad se obračunava po m1. | m' | 41 | 0 | 0
| Beton za ugradnju rubnjaka Rad se obračunava po m3. | m³ | 1.8 | 0 | 0
1.7. | Dobava i ugradnja perforirane drenažne cijevi promjera 100 cm na prethodno pripremljenu podlogu. U cijenu je uključeno i omatanje cijevi geotekstilom i zatrpavanje kamenim materijalom tucanim (32-64 mm) oko cijevi te spajanje na postojeći šaht mješovite kanalizacije.
| Obračun radova: Rad se obračunava po m1 ugrađene cijevi. | m' | 15 |  | 0
1.8. | Dobava materijala, priprema i izvedba betonskih trakastih temelja i temelja samaca za sprave, izvedba temelja u zemlji. Temelji promjenljivog presjeka prema detaljnim nacrtima, dubina od 30 do 60 cm.
Betoniranje se izvodi betonom razreda C 25/30, XC2, u dvostranoj oplati.
Stavka uključuje rad, materijal, vibriranje, njegu betona, izvedbu oplate, ugradnju betona, sve potrebno za potpuno dovršenje konstruktivnog elementa.
| Obračun radova: Rad se obračunava po m3 izvedenih radova | m³ | 2.8 |  | 0
| UKUPNO 1. GRAĐEVINSKI RADOVI |  |  |  | 0
2. | BRAVARSKI RADOVI
2.1. | Spiralni tobogan napravljena je od čelične konstrukcije cijevi kružnog promjera 60,3x3,2 mm s tolerancijom ± 5 % obrađena cinčanjem i plastifikacijom. Ostala podkonstrukcija također je obrađena cinčanjem i plastifikacijom. Glavna konstrukcija spiralnog tobogana napravljena je od tri međusobno spojena komada. Svi djelovi su spojeni pod 90º jedino je pozicija savinute cijevi penjalice mreže na 42º od glavne osne sredine. Ukupna dužina svih elemenata tobogana je cca 10 m s tolerancijom ± 5 %.
U cijenu je uračunat rad, sav potreban materijal s utovarom, istovarom, prijevozom, prijenosom i ugradnjom materijala i konstrukcije, kao i potrebna mehanizacija, te troškovni ispitivanja materijala. Stavka uključuje i antikorozivnu zaštitnu cinčanjem i plastifikacijom u tonu (ral) po izboru investitiora.
| Obračun radova: Rad se obračunava po kg čelika, stvarno ugrađeno u konstrukciju, provjerene kvalitete, dimenzija te položaja prema projektu. U cijenu su uključena sva potrebna spojna i montažna sredstva | kg | 60 | 0 | 0
2.2. | Dvostruka penjalica napravljena je od glavne čelične konstrukcije cijevi kružnog promjera 139,7x4.0 mm s tolerancijom ± 5 % obrađena cinčanjem i plastifikacijom. Konstrukcija penjalice napravljena je od jednog komada te savinuta na pozicijama od glavne osi 112º i 132º s tolerancijom ± 5 %. Podkonstrukcija je od metalnih pravokutnih cijevi 50x50 mm. Konstrukcija se sastoji od jednog elementa ukupne dimenzije penjalice su 460d20š210v s tolerancijom ± 5 %.
U cijenu je uračunat rad, sav potreban materijal s utovarom, istovarom, prijevozom, prijenosom i ugradnjom materijala i konstrukcije, kao i potrebna mehanizacija, te troškovni ispitivanja materijala. Stavka uključuje i antikorozivnu zaštitnu cinčanjem i plastifikacijom u tonu (ral) po izboru investitiora.
| Obračun radova: Rad se obračunava po kg čelika, stvarno ugrađeno u konstrukciju, provjerene kvalitete, dimenzija te položaja prema projektu. U cijenu su uključena sva potrebna spojna i montažna sredstva | kg | 160 | 0 | 0
2.3. | Spiralna ljuljačka napravljena je od čelične konstrukcije cijevi kružnog promjera 101,6 mm i 76,1 mm s tolerancijom ± 5 % obrađena cinčanjem i plastifikacijom. Konstrukcija ljuljačke napravljena je od dva međusobno zrcalna komada pozicioniranim na razmak od glavne osi 27 º s tolerancijom ± 5 %. Ukupna dužina elementa ljuljačke je cca 6m s tolerancijom ± 5 %.
U cijenu je uračunat rad, sav potreban materijal s utovarom, istovarom, prijevozom, prijenosom i ugradnjom materijala i konstrukcije, kao i potrebna mehanizacija, te troškovni ispitivanja materijala. Stavka uključuje i antikorozivnu zaštitnu cinčanjem i plastifikacijom u tonu (ral) po izboru investitiora.
| Obračun radova: Rad se obračunava po kg čelika, stvarno ugrađeno u konstrukciju, provjerene kvalitete, dimenzija te položaja prema projektu. U cijenu su uključena sva potrebna spojna i montažna sredstva | kg | 115 | 0 | 0
| UKUPNO 2. BRAVARSKI RADOVI |  |  |  | 0
3 | MONTAŽNI RADOVI - DOBAVA I UGRADNJA OPREME DJEČJEG IGRALIŠTA
2.1. | Sprava A.1. SPIRALNI TOBOGAN
Dobava i ugradnja tobogana jedinstvenog dizajna, izrađenog od HDPE ploča u boji, izrazito otpornnog na vandalizam, vremenske utjecaje te UV zrake u raznim bojama. Elementi tobogana su mreža za penjanje, platforma, tobogan i ograda. Visina platforme je 1,20 m. Sprava služi za poticanje socijalizacije, utječe na razvoj koordinacije i ravnoteže. Spiralni tobogan ima dimenzije 440d 60š 220v s tolerancijom ± 5 % cm. Sprava je temeljena na betonske temelje raspoređene u skladu s nacrtom opreme a debljina temelja je 30-50 cm. Gornji rub temelja je potrebno izvesti na dubini od 30 cm od konačne kote uređenog terena. Proizvod treba biti u potpunosti izrađen u skladu sa normom EN 1176 ili jednokovrijednom.
| Obračun radova: Rad se obračunava po komadu ugrađene opreme | kom | 1 | 0 | 0
2.2. | Sprava A.2. DVOSTRUKA PENJALICA
Dobava i ugradnja sprave koja se sastoji od elemenata za penjanje, zida za penjanje koji je napravljen od vodootporne šperploče, UV otporne i premazane protiv atmosferskih utjecaja. Ukupne dimenzije penjalice su 460d30š210v cm s tolerancijom ± 5 %. Sprava je temeljena na betonske temelje raspoređene u skladu s nacrtom opreme a debljina temelja je 30-50 cm. Gornji rub temelja je potrebno izvesti na dubini od 30 cm od konačne kote uređenog terena. Kapacitet sprave je 10 korisnika. Sprava služi za razvoj motoričkih sposobnosti, balansiranje i koordinaciju. Penjalica se temelji na pripremljen betonski temelj. Dvoastruka penjalica mora u potpunosti biti izvedena prema Normi HRN EN 1176 ili jednakovrijedno.
| Obračun radova: Rad se obračunava po komadu ugrađene opreme | kom | 1 | 0 | 0
2.3. | Sprava A.3. SPIRALNA LJULJAČKA
Dobava i ugradnja spiralne ljuljačke koja se sastoji od elemenata za ljuljanje koji se sastoje od: sjedalica, lanaca i ovjesa. Sjedalice su metalne obložene gumom, a lanci su od nehrđajućeg čelika. Ukupne dimenzije ljuljačke su 381d 110š 233v s tolerancijom ± 5 %, Kapacitet sprave su 2 korisnika. Sprava potiče korisnike na istraživanje i suzbijanje straha od vrtnje i kretanja, potiče socijalizaciju, utječe na razvoj koordinacije i ravnoteže. Sprava se temelji na pripremljenu betonsku podlogu. Ljuljačka mora u potpunosti biti izvedena prema Normi HRN EN 1176 ili jednakovrijedno.
| Obračun radova: Rad se obračunava po komadu ugrađene opreme | kom | 1 | 0 | 0
2.4. | Sprava A.4. NJIHALICA ZA ČETVERO
Dobava i ugradnja njihalice koja se sastoji od čelične opruge obrađene cinčanjem i plastifikacijom. Na oprugu je pričvršćena nosiva konstrukcija i četiri sjedalice od polietilena visoke gustoće. Ukupne dimenzije njihalice su 116d116š63v s tolerancijom ± 5 %. Njihalica se temelji na prije pripremljen betonski temelj. Njihalica za četvero u potpunosti mora biti izvedena po Normi HRN EN 1176 ili jednakovrijedno.
| Obračun radova: Rad se obračunava po komadu ugrađene opreme | kom | 1 | 0 | 0
2.5. | Sprava A.5. VRTULJAK ZVIJEZDA
Dobava i ugradnja vrtuljka zvijezda koji se sastoji od čelične konstrukcije obrađene cinčanjem i plastifikacijom. Na konstrukciju je pričvršćena rotirajuća sjedalica u obliku zvijezde. Ukupne dimenzije vrtuljka su Ø50 cm, 40v s tolerancijom ± 5 %. Vrtuljak se temelji na prije pripremljen betonski temelj. Vrtuljak zvijezda u potpunosti mora biti izvedena po Normi HRN EN 1176 ili jednakovrijedno.
| Obračun radova: Rad se obračunava po komadu ugrađene opreme | kom | 1 | 0 | 0
2.6. | Sprava A.6. SET ZA OBJED
Dobava i ugradnja seta za objed napravljenog od čelične konstrukcije obrađene cinčanjem i plastifikacijom. Stol i klupe su napravljene od visokokvalitetnog termobora. Konstrukcija stola i klupa je spojena. Dimenzije seta su 220d 170š 76v s tolerancijom ± 5 % cm. Set za objed se temelji na prijepripremljen temelj. Set za objed u potpunosti mora biti izvedena po Normi HRN EN 1176 ili jednakovrijedno.
| Obračun radova: Rad se obračunava po komadu ugrađene opreme | kom | 1 | 0 | 0
2.7. | Sprava A.7. KANTA ZA KOMUNALNI MJEŠOVITI OTPAD
Dobava i ugradnja kante za komunalni otpad, napravljena je od čelične konstrukcije obrađene AKZ premazima protiv utjecaja atmosferilija. Vanjski dio kante je ukrašena drvenim letvicama. Na poklopcu se nalazi pepeljara. Dimenzije kante su 50d 50š 100v s tolerancijom ± 5 % cm. Kanta se temelji na prijepripremljen temelj. Kanta u potpunosti mora biti izvedena po Normi HRN EN 1176 ili jednakovrijedno.
| Obračun radova: Rad se obračunava po komadu ugrađene opreme | kom | 1 |  | 0
| UKUPNO 2. MONTAŽNI RADOVI |  |  |  | 0
REKAPITULACIJA
A. | 1. GRAĐEVINSKI RADOVI |  |  |  | 0
B. | 2. BRAVARSKI RADOVI |  |  |  | 0
C. | 3. MONTAŽNI RADOVI - DOBAVA I UGRADNJA OPREME DJEČJEG IGRALIŠTA |  |  |  | 0
| SVEUKUPNO |  |  |  | 0
| pdv (25%) |  |  |  | 0
| SVEUKUPNO |  |  |  | 0