## PJEŠAČKA STAZA
R.BR. | OPIS RADOVA | J.M. | KOLIČINA | J.C. (EUR) | CIJENA (EUR)
1. | PRIPREMNI RADOVI
1.1. | Geodetski radovi
| Izrada elaborata iskolčenja građevine – kompletno, prema glavnom projektu. Elaboratom građevinu vezati na državnu izmjeru (visinski i po koordinatama). Rad obuhvaća sve radove na snimanju i obilježavanju kompletne građevine s upisivanjem oznaka i osiguranja, kojima se podaci iz projekta prenose na teren ili s terena u projekte, osiguranje osi iskolčene trase, profiliranje, obnavljanje i održavanje iskolčenih oznaka na terenu za sve vrijeme građenja, odnosno do predaje radova investitoru. Obračun po kompletnom elaboratu i svim potrebnim radovima. | kom | 1 |  | 0
1.2. | Rušenje postojeće pješačke staze
| Rušenje postojeće pješačke staze u debljini sloja do 10 cm sa svim potrebnim rezanjima. Iskopani materijal potrebno je utovariti u vozilo i odvesti na deponiju na udaljenost do cca 15 km. Obračun se vrši po m2 iskopanog i odvezenog materijala. | m2 | 1100 |  | 0
1.3. | Prilagođavanje visine postojećih poklopaca komunalnih instalacija na novoprojektiranu visinu (uključivo na objektima)
...kao što su : ljevanoželjezni poklopci revizijskih okana, okana TT instalacija, betonski poklopci revizijskih okana i dr. Stavkom su obuhvaćena sva potrebna rušenja, odvozi viška materijala na odlagalište, svi radovi i materijali potrebni za korekciju visine okna i ponovna ugradnja poklopca sa okvirom ili zamjena novim.
Korekcija visine:
1.3.1. | Revizijska okna | kom | 12 |  | 0
1.3.2. | Rešetka slivnika | kom | 1 |  | 0
1.4. | Regulacija prometa za vrijeme izvođenja radova
Privremena regulacija prometa za vrijeme izvođenja radova. Pod ovom regulacijom prometa podrazumijeva se šira regulacija prometa obilaznim okolnim ulicama, dok užu regulaciju prometa, tj. zatvaranje gradilišta i regulaciju prometa preko samog gradilišta treba izvođač obuhvatiti organizacijom gradilišta. Ova stavka obuhvaća: - postavljanje novih i izmjena postojećih prometnih znakova - nakon prestanka privremene regulacije vraćanje prometnih znakova u prvobitno stanje - objava privremene regulacije u javnim glasilima kao i početka i završetka trajanja iste - održavanje svih znakova za vrijeme trajanje privremene regulacije U cijenu također uključiti ishođenje potrebnih suglasnosti i dozvola od nadležnih institucija.
| Obračun po kompletno izvedenoj regulaciji i svim potrebnim radovima. | kom | 1 |  | 0
| PRIPREMNI RADOVI UKUPNO |  |  |  | 0
2. | ZEMLJANI RADOVI
2.1. | Iskop na trasi u širokom otkopu bez obzira na kategoriju
Stavka obuhvaća široke iskope, utovar u prijevozno sredstvo i odvoz na odlagalište, te planiranje iskopanih površina. Pri izradi iskopa treba provesti sve mjere sigurnosti pri radu i sva potrebna osiguranja postojećih objekata, komunalnih instalacija i komunikacija. Iskop se vrši do kote planuma buduće kolničke konstrukcije pješačke staze, a ispod svih pješačkih površina. Sve iskope treba urediti prema karakterističnim profilima, predviđenim kotama i predviđenim nagibima iz projekta, odnosno prema zahtjevu nadzornog inženjera.
| Rad se mjeri u m3 izvedenog iskopa prema datim dimenzijama obuhvata zahvata. | m3 | 300 |  | 0
2.2. | Izrada posteljice pješačke staze
Izrada posteljice pješačke staze. Planum posteljice se najprije grubo isplanira, a zatim fino, sa svim potrebnim uzdužnim i poprečnim padovima, te apsolutnim visinskim kotama zadanim u projektu, te točnošću 2 cm. Sabijena posteljica mora imati modul zbijenosti Me = 20 MN/m.
| Obračun se vrši po m2 isplanirane i sabijene posteljice. | m2 | 1100 |  | 0
| ZEMLJANI RADOVI UKUPNO |  |  |  | 0
3. | KONSTRUKCIJA PJEŠAČKE STAZE
3.1. | Izrada nosivog, tamponskog sloja pješačke staze debljine 25 cm ispod betonskih kocki
| Dobava i dostava šljunka ili drobljenca, te izrada tamponskog sloja pješačke staze ukupne debljine 25 cm. Za izradu ovog sloja koristiti šljunak odgovarajućeg granulometrijskog sastava i propisane čistoće, što je potrebno prethodno ispitati. Sabijanje vršiti odgovarajućim vibracionim strojevima, a potrebno je postići zbijenost od Memin = 60 MN/m . Obračun se vrši po m3 ugrađenog potrebnog šljunka ili drobljenca. | m3 | 300 |  | 0
3.2. | Izrada nosivog, tamponskog sloja pješačke staze debljine 40 cm ispod asfalta
| Dobava i dostava šljunka ili drobljenca, te izrada tamponskog sloja pješačke staze (ulaza) ukupne debljine 40 cm. Za izradu ovog sloja koristiti šljunak odgovarajućeg granulometrijskog sastava i propisane čistoće, što je potrebno prethodno ispitati. Sabijanje vršiti odgovarajućim vibracionim strojevima, a potrebno je postići zbijenost od Memin = 60 MN/m . Obračun se vrši po m3 ugrađenog potrebnog šljunka ili drobljenca. | m3 | 15 |  | 0
3.3. | Izrada i ugradba betonskih opločnika pješačke staze
Stavka obuhvaća dobavu i ugradbu svog potrebnog materijala za izradu pješačke staze od betonskih opločnika dim. 20x10x6 cm na sloj kamene sitneži debljine 4cm. Opločnike kod polaganja geometrijski složiti i poravnati, te nabiti vibropločom presvučenom gumenom ili polipropilenskom zaštitom, a dodirne šupljine zapuniti finim kvarcnim pijeskom, uz polijevanje. Nakon 20 dana ponoviti popunjavanje dodirnih reški. Rad obuhvaća dobavu materijala, niveliranje i planiranje podloge kamene sitneži, rezanje opločnika na potrebnu mjeru, postavljanje opločnika sa zbijanjem i ispunjavanjem reški. Obračun po m2 opločnici, m3 kamena sitnež.
| - opločnici | m2 | 1060 |  | 0
| - sloj kamene sitneži | m3 | 45 |  | 0
3.4. | Izrada nosivog sloja od asfaltbetona (AC16 base (50/70) AG4M4) - pješačke površine
U stavci je obuhvaćeno:
| Nabava, dobava i ugradnja materijala, uključujući opremu i sve što je potrebno za dovršenje rada. U stavci su sva potrebna ispitivanja i pribavljanje atesta. Debljina asfalta je 6,0 cm. Obračun po m2 ugrađenog asfaltnog sloja AC16 base. | m2 | 40 |  | 0
3.5. | Izrada bitumenskog međusloja za sljepljivanje asfaltnih slojeva
U stavci je obuhvaćeno:
| Prskanje bitumenskom emulzijom asfaltnih slojeva, što uključuje nabavu, dobavu i ugradnju materijala, potrebnu opremu i sve što je potrebno za dovršenje rada. U stavci su sva potrebna ispitivanja i pribavljanje atesta. Obračun po m2 poprskane podloge. | m2 | 40 |  | 0
3.6. | Izrada habajućeg sloja od asfaltbetona (AC8 surf (50/70) AG4M4) - pješačke površine
U stavci je obuhvaćeno:
| Nabava, dobava i ugradnja materijala, uključujući opremu i sve što je potrebno za dovršenje rada. U stavci su sva potrebna ispitivanja i pribavljanje atesta. Debljina asflata je 4,0 cm. Obračun po m2 asfaltnog sloja AC8 surf. | m2 | 40 |  | 0
3.7. | Betonski rubnjaci
U stavci je obuhvaćeno:
Nabava, dobava i ugradnja gotovih tipskih betonskih rubnjaka (C30/37) na betonsku podlogu klase C12/15, uključivo sav potreban rad i materijal, kao i zapunjavanje fuga cementnim mortom. Betonski rubnjaci moraju imati atest. Dimenzija betonskog pješačkog rubnjaka je 8/20cm. Obračun po m1 izvedenih rubnjaka.
3.7.1. | betonski rubnjaci 8/20 cm za pješačku stazu | m' | 520 |  | 0
| KONSTRUKCIJA PJEŠAČKE STAZE UKUPNO |  |  |  | 0
R E K A P I T U L A C I J A - PJEŠAČKA STAZA OD BETONSKIH OPLOČNIKA
1. | PRIPREMNI RADOVI |  |  | 0
2. | ZEMLJANI RADOVI |  |  | 0
3. | KONSTRUKCIJA PJEŠAČKE STAZE |  |  | 0
| UKUPNO |  |  | 0
| PDV (25%) |  |  | 0
| SVEUKUPNO |  |  | 0
[6 empty] | m3 | 2055 | 0