## Naftaplinska ul.
KLOŠTAR IVANIĆ - NAFTAPLINSKA
R. br. | Opis | Jed. mj. | Količina | Jed. Cijena | Ukupno
1. | Frezanje postojećeg asfalta u debljini sloja od 1,0 - 4,0 cm, te njegovo deponiranje i zbrinjavanje. Frezani asfalt se deponira po želji Naručitelja. Ukoliko Naručitelj ne odredi mjesto deponiranja, Izvoditelj je dužan deponirati i zbrinuti isfrezani materijal sukladno zakonskim propisima. | m2 | 2000 |  | 0
2. | Frezanje postojećeg asfalta u debljini sloja od 6,0 cm, te njegovo deponiranje i zbrinjavanje. Frezani asfalt se deponira po želji Naručitelja. Ukoliko Naručitelj ne odredi mjesto deponiranja, Izvoditelj je dužan deponirati i zbrinuti isfrezani materijal sukladno zakonskim propisima. | m2 | 260 |  | 0
3. | Uređenje temeljnog tla mehaničkim zbijanjem vezana tla, Sz≥100 %, Ms≥40 Mn/m2. Rad se mjeri i obračunava po četvornom metru stvarno uređenog temeljnog tla. U cijenu je uključeno prethodno čišćenje te planiranje i rad potreban za postizanje optimalne vlažnosti vezanih tala, vlaženjem ili rahljenjem i sušenjem, izravnavanje površine tla i zbijanje odgovarajućim sredstvima do tražene zbijenosti te sav rad, materijal i oprema potrebni za potpuno dovršenje stavke uključujući i ispitivanje i kontrolu kakvoće. Izvedba, kontrola kakvoće i obračun prema OTU 2-08.1. | m2 | 260 |  | 0
4. | Uređenje slabo nosivog temeljnog tla i posteljice polaganjem netkanog geotekstila, vlačne sile > 25 Kn/m. Uređenje slabo nosivog temeljnog tla i posteljice polaganjem geotekstila načina ugradnje (preklapanjem, zavarivanjem ili šivanjem) te kakvoće prema projektu, na prethodno poravnato tlo. Obračun je prema stvarnoj površini tla na koji je položen geotekstil (preklopi se ne uračunavaju) u četvornim metrima. U cijenu je uključen sav rad, nabava geotekstila i materijala za poravnavanje te ostalog potrebnog materijala, transporti i oprema za pripremu podloge i polaganje geotekstila, kao i ispitivanja i kontrola kakvoće. Prvi sloj nasipa koji se nanosi s čela u smjeru preklopa obračunava se u stavci nasipa. Izvedba, kontrola kakvoće i obračun prema OTU 2-08.4 | m2 | 260 |  | 0
5. | Zamjena sloja slabog temeljnog tla boljim materijalom - drobljenim kamenom, granulacije 16 - 100 mm u sloju debljine od 50 cm. Rad uključuje iskop sloja slabog materijala u temeljnom tlu s odvozom na odlagalište, te njegovu zamjenu izradom zbijenog nasipnog sloja od drobljenog kamena. Stavka uključuje nabavu, prijevoz i ugradnju zamjenskog materijala (kamena). Izvođač radova dužan je osigurati sva potrebna ispitivanja radi uvida u kakvoću izvedene zamjene. Primjenu tog materijala odobrava Nadzorni Inženjer. Obračun u kubičnim metrima potpuno završenog i zbijenog sloja. | m3 | 130 |  | 0
| Popravak oštećenog kolnika strojnom ugradnjom asfalta AC 16 base 50/70 AG6 M2 (BNS 16 - karbonat) kao izravnavajućeg sloja do 100 t po lokaciji : obuhvaća nabavu, dopremu i ugradnju asfaltne mješavine AC 16 base 50/70 AG4 M2 (BNS 16) u izravnavajući sloj uz prethodno čišćenje kolnika, špricanje bitumenskom emulzijom. Obračun po toni ugrađene asfaltne mješavine. | t | 85 |  | 0
6. | Izrada habajućeg sloja) AC 11 surf 50/70 AG4 M4, debljine 4,0 cm. U cijeni su sadržani svi troškovi nabave materijala, proizvodnje i ugradnje asfaltne mješavine, prijevoz, oprema i sve ostalo što je potrebno za potpuno izvođenje radova. Obračun je po m2 gornje površine stvarno položenog i ugrađenog habajućeg sloja od asfaltbetona sukladno projektu. Izvedba i kontrola kakvoće prema (HRN EN 13108-1) i tehničkim svojstvima i zahtjevima za građevne proizvode za proizvodnju asfaltnih mješavina i za asfaltne slojeve kolnika. | m2 | 2000 |  | 0
7. | Izrada nosivog sloja AC 22 base 50/70 AG6 M2, debljine 6,0 cm. U cijeni su sadržani svi troškovi nabave materijala, proizvodnje i ugradnje asfaltne mješavine, prijevoz, oprema i sve ostalo potrebno za potpuno izvođenje radova. Obračun je po m2 gornje površine stvarno položenog i ugrađenog nosivog sloja. Izvedba i kontrola kakvoće prema (HRN EN 13108-1) i tehničkim svojstvima i zahtjevima za građevne proizvode za proizvodnju asfaltnih mješavina i za asfaltne slojeve kolnika. | m2 | 260 |  | 0
8. | Demontaža postojećih poklopaca okana uključujući okvir, prilagodba vijenca i/ili razbijanje vijenca, postava nove armature, izvedba novog AB vijenca, ugradnja okvira i poklopca okna. Okvir i poklopac postojećeg okna potrebno je prilagoditi novom završnom sloju i novim visinskim kotama. | kom | 5 |  | 0
9. | Demontaža postojećih slivničkih rešetki uključujući okvir, prilagodba vijenca i/ili razbijanje vijenca, postava nove armature, izvedba novog AB vijenca, ugradnja okvira i slivničke rešeteke. Okvir i poklopac postojeće slivničke rešeteke potrebno je prilagoditi novom završnom sloju i novim visinskim kotama. | kom | 3 |  | 0
10. | Demontaža i prelaganje postojećih škrinjica. Škrinjice je potrebno prilagoditi novom završnom sloju i novim visinskim kotama. | kom | 9 |  | 0
11. | Popravak oštećenih rubnjaka: obuhvaća uklanjanje oštećenih rubnjaka, uređenje podloge, nabavu i dopremu rubnjaka dimenzije 15/25 ili 18/24 cm od betona klase C30/37 otpornog na smrzavanje i soli, ugradnju na podlogu od betona (klase C12/15, prosječne količine 0,07 m3/m), uređenje spojnica cementnim mortom, utovar i odvoz uklonjenog materijala na deponij komunalnog otpada na prosječnu udaljenost u županiji prema tablici Prosječne transportne udaljenosti, koja je u prilogu troškovnika te ostali rad i materijal na ugradnji. Obračun po m popravljenog rubnjaka. | m' | 250 |  | 0
0

## UL. Ivana Šverera
KLOŠTAR IVANIĆ - I. Šveara
R. br. | Opis | Jed. mj. | Količina | Jed. Cijena | Ukupno
1. | Frezanje postojećeg asfalta u debljini sloja od 1,0 - 4,0 cm, te njegovo deponiranje i zbrinjavanje. Frezani asfalt se deponira po želji Naručitelja. Ukoliko Naručitelj ne odredi mjesto deponiranja, Izvoditelj je dužan deponirati i zbrinuti isfrezani materijal sukladno zakonskim propisima. | m2 | 1450 |  | 0
2. | Frezanje postojećeg asfalta u debljini sloja od 6,0cm, te njegovo deponiranje i zbrinjavanje. Frezani asfalt se deponira po želji Naručitelja. Ukoliko Naručitelj ne odredi mjesto deponiranja, Izvoditelj je dužan deponirati i zbrinuti isfrezani materijal sukladno zakonskim propisima. | m2 | 200 |  | 0
3. | Uređenje temeljnog tla mehaničkim zbijanjem vezana tla, Sz≥100 %, Ms≥40 Mn/m2. Rad se mjeri i obračunava po četvornom metru stvarno uređenog temeljnog tla. U cijenu je uključeno prethodno čišćenje te planiranje i rad potreban za postizanje optimalne vlažnosti vezanih tala, vlaženjem ili rahljenjem i sušenjem, izravnavanje površine tla i zbijanje odgovarajućim sredstvima do tražene zbijenosti te sav rad, materijal i oprema potrebni za potpuno dovršenje stavke uključujući i ispitivanje i kontrolu kakvoće. Izvedba, kontrola kakvoće i obračun prema OTU 2-08.1. | m2 | 200 |  | 0
4. | Uređenje slabo nosivog temeljnog tla i posteljice polaganjem netkanog geotekstila, vlačne sile > 25 Kn/m. Uređenje slabo nosivog temeljnog tla i posteljice polaganjem geotekstila načina ugradnje (preklapanjem, zavarivanjem ili šivanjem) te kakvoće prema projektu, na prethodno poravnato tlo. Obračun je prema stvarnoj površini tla na koji je položen geotekstil (preklopi se ne uračunavaju) u četvornim metrima. U cijenu je uključen sav rad, nabava geotekstila i materijala za poravnavanje te ostalog potrebnog materijala, transporti i oprema za pripremu podloge i polaganje geotekstila, kao i ispitivanja i kontrola kakvoće. Prvi sloj nasipa koji se nanosi s čela u smjeru preklopa obračunava se u stavci nasipa. Izvedba, kontrola kakvoće i obračun prema OTU 2-08.4 | m2 | 200 |  | 0
5. | Zamjena sloja slabog temeljnog tla boljim materijalom - drobljenim kamenom, granulacije 16 - 100 mm u sloju debljine od 50 cm. Rad uključuje iskop sloja slabog materijala u temeljnom tlu s odvozom na odlagalište, te njegovu zamjenu izradom zbijenog nasipnog sloja od drobljenog kamena. Stavka uključuje nabavu, prijevoz i ugradnju zamjenskog materijala (kamena). Izvođač radova dužan je osigurati sva potrebna ispitivanja radi uvida u kakvoću izvedene zamjene. Primjenu tog materijala odobrava Nadzorni Inženjer. Obračun u kubičnim metrima potpuno završenog i zbijenog sloja. | m3 | 100 |  | 0
| Popravak oštećenog kolnika strojnom ugradnjom asfalta AC 16 base 50/70 AG6 M2 (BNS 16 - karbonat) kao izravnavajućeg sloja do 100 t po lokaciji : obuhvaća nabavu, dopremu i ugradnju asfaltne mješavine AC 16 base 50/70 AG4 M2 (BNS 16) u izravnavajući sloj uz prethodno čišćenje kolnika, špricanje bitumenskom emulzijom. Obračun po toni ugrađene asfaltne mješavine. | t | 70 |  | 0
6. | Izrada habajućeg sloja) AC 11 surf 50/70 AG4 M4, debljine 4,0 cm. U cijeni su sadržani svi troškovi nabave materijala, proizvodnje i ugradnje asfaltne mješavine, prijevoz, oprema i sve ostalo što je potrebno za potpuno izvođenje radova. Obračun je po m2 gornje površine stvarno položenog i ugrađenog habajućeg sloja od asfaltbetona sukladno projektu. Izvedba i kontrola kakvoće prema (HRN EN 13108-1) i tehničkim svojstvima i zahtjevima za građevne proizvode za proizvodnju asfaltnih mješavina i za asfaltne slojeve kolnika. | m2 | 1450 |  | 0
7. | Izrada nosivog sloja AC 22 base 50/70 AG6 M2, debljine 6,0 cm. U cijeni su sadržani svi troškovi nabave materijala, proizvodnje i ugradnje asfaltne mješavine, prijevoz, oprema i sve ostalo potrebno za potpuno izvođenje radova. Obračun je po m2 gornje površine stvarno položenog i ugrađenog nosivog sloja. Izvedba i kontrola kakvoće prema (HRN EN 13108-1) i tehničkim svojstvima i zahtjevima za građevne proizvode za proizvodnju asfaltnih mješavina i za asfaltne slojeve kolnika. | m2 | 200 |  | 0
8. | Demontaža postojećih poklopaca okana uključujući okvir, prilagodba vijenca i/ili razbijanje vijenca, postava nove armature, izvedba novog AB vijenca, ugradnja okvira i poklopca okna. Okvir i poklopac postojećeg okna potrebno je prilagoditi novom završnom sloju i novim visinskim kotama. | kom | 31 |  | 0
9. | Demontaža postojećih slivničkih rešetki uključujući okvir, prilagodba vijenca i/ili razbijanje vijenca, postava nove armature, izvedba novog AB vijenca, ugradnja okvira i slivničke rešeteke. Okvir i poklopac postojeće slivničke rešeteke potrebno je prilagoditi novom završnom sloju i novim visinskim kotama. | kom | 11 |  | 0
10. | Demontaža i prelaganje postojećih škrinjica. Škrinjice je potrebno prilagoditi novom završnom sloju i novim visinskim kotama. | kom | 0 |  | 0
11. | Popravak oštećenih rubnjaka: obuhvaća uklanjanje oštećenih rubnjaka, uređenje podloge, nabavu i dopremu rubnjaka dimenzije 15/25 ili 18/24 cm od betona klase C30/37 otpornog na smrzavanje i soli, ugradnju na podlogu od betona (klase C12/15, prosječne količine 0,07 m3/m), uređenje spojnica cementnim mortom, utovar i odvoz uklonjenog materijala na deponij komunalnog otpada na prosječnu udaljenost u županiji prema tablici Prosječne transportne udaljenosti, koja je u prilogu troškovnika te ostali rad i materijal na ugradnji. Obračun po m popravljenog rubnjaka. | m' | 200 |  | 0
0

## UL. Matije Ivana Reljkovića
KLOŠTAR IVANIĆ - M.A. RELJKOVIĆA
R. br. | Opis | Jed. mj. | Količina | Jed. Cijena | Ukupno
1. | Frezanje postojećeg asfalta u debljini sloja od 1,0 - 4,0 cm, te njegovo deponiranje i zbrinjavanje. Frezani asfalt se deponira po želji Naručitelja. Ukoliko Naručitelj ne odredi mjesto deponiranja, Izvoditelj je dužan deponirati i zbrinuti isfrezani materijal sukladno zakonskim propisima. | m2 | 1300 |  | 0
2. | Frezanje postojećeg asfalta u debljini sloja od 6,0cm, te njegovo deponiranje i zbrinjavanje. Frezani asfalt se deponira po želji Naručitelja. Ukoliko Naručitelj ne odredi mjesto deponiranja, Izvoditelj je dužan deponirati i zbrinuti isfrezani materijal sukladno zakonskim propisima. | m2 | 150 |  | 0
3. | Uređenje temeljnog tla mehaničkim zbijanjem vezana tla, Sz≥100 %, Ms≥40 Mn/m2. Rad se mjeri i obračunava po četvornom metru stvarno uređenog temeljnog tla. U cijenu je uključeno prethodno čišćenje te planiranje i rad potreban za postizanje optimalne vlažnosti vezanih tala, vlaženjem ili rahljenjem i sušenjem, izravnavanje površine tla i zbijanje odgovarajućim sredstvima do tražene zbijenosti te sav rad, materijal i oprema potrebni za potpuno dovršenje stavke uključujući i ispitivanje i kontrolu kakvoće. Izvedba, kontrola kakvoće i obračun prema OTU 2-08.1. | m2 | 150 |  | 0
4. | Uređenje slabo nosivog temeljnog tla i posteljice polaganjem netkanog geotekstila, vlačne sile > 25 Kn/m. Uređenje slabo nosivog temeljnog tla i posteljice polaganjem geotekstila načina ugradnje (preklapanjem, zavarivanjem ili šivanjem) te kakvoće prema projektu, na prethodno poravnato tlo. Obračun je prema stvarnoj površini tla na koji je položen geotekstil (preklopi se ne uračunavaju) u četvornim metrima. U cijenu je uključen sav rad, nabava geotekstila i materijala za poravnavanje te ostalog potrebnog materijala, transporti i oprema za pripremu podloge i polaganje geotekstila, kao i ispitivanja i kontrola kakvoće. Prvi sloj nasipa koji se nanosi s čela u smjeru preklopa obračunava se u stavci nasipa. Izvedba, kontrola kakvoće i obračun prema OTU 2-08.4 | m2 | 150 |  | 0
5. | Zamjena sloja slabog temeljnog tla boljim materijalom - drobljenim kamenom, granulacije 16 - 100 mm u sloju debljine od 50 cm. Rad uključuje iskop sloja slabog materijala u temeljnom tlu s odvozom na odlagalište, te njegovu zamjenu izradom zbijenog nasipnog sloja od drobljenog kamena. Stavka uključuje nabavu, prijevoz i ugradnju zamjenskog materijala (kamena). Izvođač radova dužan je osigurati sva potrebna ispitivanja radi uvida u kakvoću izvedene zamjene. Primjenu tog materijala odobrava Nadzorni Inženjer. Obračun u kubičnim metrima potpuno završenog i zbijenog sloja. | m3 | 70 |  | 0
| Popravak oštećenog kolnika strojnom ugradnjom asfalta AC 16 base 50/70 AG6 M2 (BNS 16 - karbonat) kao izravnavajućeg sloja do 100 t po lokaciji : obuhvaća nabavu, dopremu i ugradnju asfaltne mješavine AC 16 base 50/70 AG4 M2 (BNS 16) u izravnavajući sloj uz prethodno čišćenje kolnika, špricanje bitumenskom emulzijom. Obračun po toni ugrađene asfaltne mješavine. | t | 63 |  | 0
6. | Izrada habajućeg sloja) AC 11 surf 50/70 AG4 M4, debljine 4,0 cm. U cijeni su sadržani svi troškovi nabave materijala, proizvodnje i ugradnje asfaltne mješavine, prijevoz, oprema i sve ostalo što je potrebno za potpuno izvođenje radova. Obračun je po m2 gornje površine stvarno položenog i ugrađenog habajućeg sloja od asfaltbetona sukladno projektu. Izvedba i kontrola kakvoće prema (HRN EN 13108-1) i tehničkim svojstvima i zahtjevima za građevne proizvode za proizvodnju asfaltnih mješavina i za asfaltne slojeve kolnika. | m2 | 1300 |  | 0
7. | Izrada nosivog sloja AC 22 base 50/70 AG6 M2, debljine 6,0 cm. U cijeni su sadržani svi troškovi nabave materijala, proizvodnje i ugradnje asfaltne mješavine, prijevoz, oprema i sve ostalo potrebno za potpuno izvođenje radova. Obračun je po m2 gornje površine stvarno položenog i ugrađenog nosivog sloja. Izvedba i kontrola kakvoće prema (HRN EN 13108-1) i tehničkim svojstvima i zahtjevima za građevne proizvode za proizvodnju asfaltnih mješavina i za asfaltne slojeve kolnika. | m2 | 150 |  | 0
8. | Demontaža postojećih poklopaca okana uključujući okvir, prilagodba vijenca i/ili razbijanje vijenca, postava nove armature, izvedba novog AB vijenca, ugradnja okvira i poklopca okna. Okvir i poklopac postojećeg okna potrebno je prilagoditi novom završnom sloju i novim visinskim kotama. | kom | 29 |  | 0
9. | Demontaža postojećih slivničkih rešetki uključujući okvir, prilagodba vijenca i/ili razbijanje vijenca, postava nove armature, izvedba novog AB vijenca, ugradnja okvira i slivničke rešeteke. Okvir i poklopac postojeće slivničke rešeteke potrebno je prilagoditi novom završnom sloju i novim visinskim kotama. | kom | 14 |  | 0
10. | Demontaža i prelaganje postojećih škrinjica. Škrinjice je potrebno prilagoditi novom završnom sloju i novim visinskim kotama. | kom | 8 |  | 0
11. | Popravak oštećenih rubnjaka: obuhvaća uklanjanje oštećenih rubnjaka, uređenje podloge, nabavu i dopremu rubnjaka dimenzije 15/25 ili 18/24 cm od betona klase C30/37 otpornog na smrzavanje i soli, ugradnju na podlogu od betona (klase C12/15, prosječne količine 0,07 m3/m), uređenje spojnica cementnim mortom, utovar i odvoz uklonjenog materijala na deponij komunalnog otpada na prosječnu udaljenost u županiji prema tablici Prosječne transportne udaljenosti, koja je u prilogu troškovnika te ostali rad i materijal na ugradnji. Obračun po m popravljenog rubnjaka. | m' | 200 |  | 0
0

## Ul. Sv. Marija
KLOŠTAR IVANIĆ - UL. Sv. Marije
R. br. | Opis | Jed. mj. | Količina | Jed. Cijena | Ukupno
1. | Frezanje postojećeg asfalta u debljini sloja od 1,0 - 4,0 cm, te njegovo deponiranje i zbrinjavanje. Frezani asfalt se deponira po želji Naručitelja. Ukoliko Naručitelj ne odredi mjesto deponiranja, Izvoditelj je dužan deponirati i zbrinuti isfrezani materijal sukladno zakonskim propisima. | m2 | 1700 |  | 0
2. | Frezanje postojećeg asfalta u debljini sloja od 6,0cm, te njegovo deponiranje i zbrinjavanje. Frezani asfalt se deponira po želji Naručitelja. Ukoliko Naručitelj ne odredi mjesto deponiranja, Izvoditelj je dužan deponirati i zbrinuti isfrezani materijal sukladno zakonskim propisima. | m2 | 200 |  | 0
3. | Uređenje temeljnog tla mehaničkim zbijanjem vezana tla, Sz≥100 %, Ms≥40 Mn/m2. Rad se mjeri i obračunava po četvornom metru stvarno uređenog temeljnog tla. U cijenu je uključeno prethodno čišćenje te planiranje i rad potreban za postizanje optimalne vlažnosti vezanih tala, vlaženjem ili rahljenjem i sušenjem, izravnavanje površine tla i zbijanje odgovarajućim sredstvima do tražene zbijenosti te sav rad, materijal i oprema potrebni za potpuno dovršenje stavke uključujući i ispitivanje i kontrolu kakvoće. Izvedba, kontrola kakvoće i obračun prema OTU 2-08.1. | m2 | 200 |  | 0
4. | Uređenje slabo nosivog temeljnog tla i posteljice polaganjem netkanog geotekstila, vlačne sile > 25 Kn/m. Uređenje slabo nosivog temeljnog tla i posteljice polaganjem geotekstila načina ugradnje (preklapanjem, zavarivanjem ili šivanjem) te kakvoće prema projektu, na prethodno poravnato tlo. Obračun je prema stvarnoj površini tla na koji je položen geotekstil (preklopi se ne uračunavaju) u četvornim metrima. U cijenu je uključen sav rad, nabava geotekstila i materijala za poravnavanje te ostalog potrebnog materijala, transporti i oprema za pripremu podloge i polaganje geotekstila, kao i ispitivanja i kontrola kakvoće. Prvi sloj nasipa koji se nanosi s čela u smjeru preklopa obračunava se u stavci nasipa. Izvedba, kontrola kakvoće i obračun prema OTU 2-08.4 | m2 | 200 |  | 0
5. | Zamjena sloja slabog temeljnog tla boljim materijalom - drobljenim kamenom, granulacije 16 - 100 mm u sloju debljine od 50 cm. Rad uključuje iskop sloja slabog materijala u temeljnom tlu s odvozom na odlagalište, te njegovu zamjenu izradom zbijenog nasipnog sloja od drobljenog kamena. Stavka uključuje nabavu, prijevoz i ugradnju zamjenskog materijala (kamena). Izvođač radova dužan je osigurati sva potrebna ispitivanja radi uvida u kakvoću izvedene zamjene. Primjenu tog materijala odobrava Nadzorni Inženjer. Obračun u kubičnim metrima potpuno završenog i zbijenog sloja. | m3 | 100 |  | 0
| Popravak oštećenog kolnika strojnom ugradnjom asfalta AC 16 base 50/70 AG6 M2 (BNS 16 - karbonat) kao izravnavajućeg sloja do 100 t po lokaciji : obuhvaća nabavu, dopremu i ugradnju asfaltne mješavine AC 16 base 50/70 AG4 M2 (BNS 16) u izravnavajući sloj uz prethodno čišćenje kolnika, špricanje bitumenskom emulzijom. Obračun po toni ugrađene asfaltne mješavine. | t | 83 |  | 0
6,. | Izrada habajućeg sloja) AC 11 surf 50/70 AG4 M4, debljine 4,0 cm. U cijeni su sadržani svi troškovi nabave materijala, proizvodnje i ugradnje asfaltne mješavine, prijevoz, oprema i sve ostalo što je potrebno za potpuno izvođenje radova. Obračun je po m2 gornje površine stvarno položenog i ugrađenog habajućeg sloja od asfaltbetona sukladno projektu. Izvedba i kontrola kakvoće prema (HRN EN 13108-1) i tehničkim svojstvima i zahtjevima za građevne proizvode za proizvodnju asfaltnih mješavina i za asfaltne slojeve kolnika. | m2 | 1700 |  | 0
7. | Izrada nosivog sloja AC 22 base 50/70 AG6 M2, debljine 6,0 cm. U cijeni su sadržani svi troškovi nabave materijala, proizvodnje i ugradnje asfaltne mješavine, prijevoz, oprema i sve ostalo potrebno za potpuno izvođenje radova. Obračun je po m2 gornje površine stvarno položenog i ugrađenog nosivog sloja. Izvedba i kontrola kakvoće prema (HRN EN 13108-1) i tehničkim svojstvima i zahtjevima za građevne proizvode za proizvodnju asfaltnih mješavina i za asfaltne slojeve kolnika. | m2 | 200 |  | 0
8. | Demontaža postojećih poklopaca okana uključujući okvir, prilagodba vijenca i/ili razbijanje vijenca, postava nove armature, izvedba novog AB vijenca, ugradnja okvira i poklopca okna. Okvir i poklopac postojećeg okna potrebno je prilagoditi novom završnom sloju i novim visinskim kotama. | kom | 24 |  | 0
9. | Demontaža postojećih slivničkih rešetki uključujući okvir, prilagodba vijenca i/ili razbijanje vijenca, postava nove armature, izvedba novog AB vijenca, ugradnja okvira i slivničke rešeteke. Okvir i poklopac postojeće slivničke rešeteke potrebno je prilagoditi novom završnom sloju i novim visinskim kotama. | kom | 0 |  | 0
10. | Demontaža i prelaganje postojećih škrinjica. Škrinjice je potrebno prilagoditi novom završnom sloju i novim visinskim kotama. | kom | 1 |  | 0
11. | Popravak oštećenih rubnjaka : obuhvaća uklanjanje oštećenih rubnjaka, uređenje podloge, nabavu i dopremu rubnjaka dimenzije 15/25 ili 18/24 cm od betona klase C30/37 otpornog na smrzavanje i soli, ugradnju na podlogu od betona (klase C12/15, prosječne količine 0,07 m3/m), uređenje spojnica cementnim mortom, utovar i odvoz uklonjenog materijala na deponij komunalnog otpada na prosječnu udaljenost u županiji prema tablici Prosječne transportne udaljenosti, koja je u prilogu troškovnika te ostali rad i materijal na ugradnji. Obračun po m popravljenog rubnjaka. | m' | 250 |  | 0
0

## Rekapitulacija
Rekapitulacija
1. | KLOŠTAR IVANIĆ - Naftaplinska | 0
2. | KLOŠTAR IVANIĆ - I. Šverera | 0
3. | KLOŠTAR IVANIĆ - M.A. Reljkovića | 0
4. | KLOŠTAR IVANIĆ - UL. Sv. Marije | 0
0