## List 1
Red. Br. Stavke | OPIS STAVKE | jed. mjere | količina | jedinična cijena | ukupno
TROŠKOVNIK ODRŽAVANJA NERAZVRSTANIH CESTA
1 | Dobava i ugradnja kamene mješavine 0-32 mm s vezivnim elementima od bitumenske emulzije 0,25 kg/m2.
Stavkom je obuhvaćena strojna ugradnja finišerom, valjanje valjkom do potrebne zbijenosti te tretiranje bitumenskom emulzijom i posipavanje eruptivnim pijeskom granulacije 0-2 mm, te ponovno valjanje valjkom, u debljini sloja 8cm.
| Obračun po m2 uređene površine. | m2 | 2000 |  | 0
2 | Strojno planiranje podloge ceste.
Stavkom je obuhvaćeno skidanje povišene sredine ceste, te poravnanje neravnina nasipom kamena granulacije 2/63 mm, te valjanje valjkom.
| Obračun po m2 uređene površine. | m2 | 4000 |  | 0
3 | Uređenje cestovnog jarka.
Strojno planiranje stranica i dna cestovnog jarka, uklanjanje nataloženog materijala i gustog raslinja.
| Obračun po m' uređenog jarka, uključivo odvoz na deponiju do 5 km. | m' | 1500 |  | 0
4 | Infrared sanacija pukotina asfaltiranih površina
a | Strojna sanacija asftalnih površina infracrvenom tehnologijom. Stavka sadržava strojno zagrijavanje postojećeg oštećenog asfaltnog sloja inracrvenim zračenjem, raljenje postojećeg zagrijanog sloja, odstranjivanje eventualno loše mješavine i dodatak nove vruće asfaltne mješavine, poravnanje na niveletu postojećeg sloja, valjanje vibrovaljkom, tretiranje bitumenskom emulzijom i sitneži eruptivnog porijekla. | m2 | 200 |  | 0
b | Dobava i ugradnja bitumenske mase za fugiranje pukotina na asfaltnim površinama. Ustavku ulazi sav radi i materijal do potpune gotovosti. | m' | 200 |  | 0
5 | Nabava, dovoz, razastiranje, planiranje i valjanje drobljenog kamenog materijala.
a | - kameni agregat 0 - 31,5 mm | m3 | 150 |  | 0
b | - kameni agregat 0 - 63 mm | m3 | 400 |  | 0
c | - kameni agregat 0 - 200 mm | m3 | 100 |  | 0
6 | Glodanje asfaltnog sloja.
Strojno glodanje (frezanje) rezanjem odvojenog asfaltnog sloja, debljine 4 - 10 cm, uključivo odvoz na deponiju udaljenosti do 5 km.
| Obračun po m2 uklonjenog asfalta. | m2 | 400 |  | 0
7 | Čišćenje i priprema podloge.
Čišćenje komprimiranim zrakom i nanošenje bitumenske emulzije, kao priprema za nanošenje novog asfaltnog sloja.
| Obračun po m2 obrađene površine. | m2 | 400 |  | 0
8 | Nosivi sloj asfalta, BNS 16A (OTU 5-04).
Dobava i ugradnja bitumeniziranog nosivog sloja asfalta BNS 16A, izrađen na bazi drobljene kamene sitneži uz dodatak kamenog brašna i bitumeniziranog veziva BIT60, debljine 6 cm u uvaljanom stanju.
a | Strojna ugradnja finišerom. | m2 | 400 |  | 0
b | Ručna ugradnja. | m2 | 50 |  | 0
Obračun po m2 ugrađenog asfalta.
9 | Habajući sloj asfalta, AB-11 (OTU 6-03).
Dobava i ugradnja bitumeniziranog habajućeg sloja asfaltbetona AB-11 (prema OTU 6-03), od kamene smjese karbonatnog sastava i bitumeniziranog veziva BIT60, debljine 4 cm u uvaljanom stanju.
a | Strojna ugradnja finišerom. | m2 | 400 |  | 0
b | Ručna ugradnja. | m2 | 50 |  | 0
Obračun po m2 ugrađenog asfalta.
10 | Iskop postojećeg asfaltnog zastora i tamponskog sloja.
Strojno uklanjanje zastora i tampona prometnice, debljine 30 cm, uključivo odvoz na deponiju udaljenosti do 5km.
| Obračun po m3 uklonjenog materijala u zbijenom stanju. | m3 | 50 |  | 0
11 | Planiranje zemljane posteljice nakon iskopa tamponskog sloja.
Strojno planiranje i zbijanje posteljice nakon iskopa postojećeg tamponskog sloja, sa točnošću ±4 cm, do zbijenosti Ms=20 MN/m2.
| Obračun po m2 uređene posteljice. | m2 | 200 |  | 0
12 | Izrada nosivog tamponskog sloja, 2/63 mm.
Dobava, prijevoz i ugradnja s mehaničkim zbijanjem (Ms=60 MN/m2) drobljenog kamenog materijala 2/63 mm u nosivi tamponski sloj, u debljini d=40 cm, u padu 2% prema oborinskom jarku ili odvodnji.
| Obračun po m3 ugrađenog materijala. | m3 | 50 |  | 0
13 | Izrada betonske stabilizacije
Dobava i ugradnja betonske stabilizacije betonom C20/25, debljine 20 cm.
| Obračun po m3 ugrađenog betona. | m3 | 50 |  | 0
14 | Čišćenje sipine
Čišćenje rubnjaka nerazvrstane ceste/pješačke staze od sipine i ostalih nečistoća kao i korova, uključen i odvoz na vlastitu deponiju.
| Obračun po m' očišćenog rubnjaka. | m' | 27800 |  | 0
15 | Skidanje bankina strojno grejderom
Skidanje bankina strojno grejderom u čitavoj širini bankine sa odbacivanjem materijala u stranu uz eventualno razastiranje odbačenog otkopa i obrada oko prometnih znakova.
| Obračun po m2 | m2 | 750 |  | 0
16 | Popravak cijevnih propusta promjera 50 cm
Rad obuhvaća rezanje asfalta, iskop oštećenog cijevnog propusta sa utovarom materijala u kamion i odvoz na deponiju, uređenje podloge za betonsku cijev, dobavu, prijevoz te ugradnju cijevi, betona za oblogu, te kamenog materijala za zatrpavanje. - rezanje asfalta - iskop oštećenog propusta - cijevi fi 50 cm - beton za oblaganje cijevi: 0,3 m3/m - kameni materijal (zbijeno):0,45 m3/m
| Obračun po m' popravljenog propusta | m' | 8 |  | 0
17 | Izrada čeonih zidova propusta
Rad obuhvaća iskop zemlje za čeoni zid, nabavu, dobavu, ugradnju i njegu betona min. klase C 30/37, izradu oplate i armature, te sve ostale radove za funkcionalnu izvedbu čeonog zida propusta. - oplata: 11,00 m2/kom - beton: 2,5x2,0x0,25=1,25 m3/kom - armatura: 80 kg/m3 betona = 100 kg
| Obračun po m3 ugrađenog betona. | m3 | 12 |  | 0
18 | Uređenje bankine.
Dobava, ugradnja, razastiranje, planiranje i valjanje kamenog materijala za uređenje bankine. Bankina širine 50 cm, debljine sloja cca 20cm.
| Obračun po m' ugrađene bankine. | m' | 1500 |  | 0
| SVEUKUPNA REKAPITULACIJA | ukupno: |  |  | 0
|  | PDV (25%): |  |  | 0
|  | SVEUKUPNO: |  |  | 0