## List1
Građevina | REKONSTRUKCIJA ULICE SV. MARIJE U NASELJU KLOŠTAR IVANIĆ
Investitor: | OPĆINA KLOŠTAR IVANIĆ, 10312 KLOŠTAR IVANIĆ, Školska 22
Red.br. | Opis stavke | JM | Količina | J.C. | Iznos
NAPOMENA
A. Obračun se izvodi prema dimenzijama iz projekta.
B. U svim stavkama koje uključuju odvoz viška materijala na deponiju, jedinične cijene moraju uključivati sve troškove deponiranja, uključujući obavezu izvođača da pronađe deponiju.
C. Izvoditelj je dužan redovito održavati gradilište za cijelo vrijeme izvođenja radova (održavanje zelenila, horizontalnu i vertikalnu signalizaciju i sve ostalo potrebno za sigurno odvijanje prometa), sve do momenta predaje dijela ili cijele ugovorene dionice.
I. | PRIPREMNI RADOVI
1. | GEODETSKI RADOVI
U stavci je obuhvaćeno:
| Izrada elaborata iskolčenja građevine – kompletno, prema glavnom projektu. Elaboratom građevinu vezati na državnu izmjeru (visinski i po koordinatama). Rad obuhvaća sve radove na snimanju i obilježavanju kompletne građevine s upisivanjem oznaka i osiguranja, kojima se podaci iz projekta prenose na teren ili s terena u projekte, osiguranje osi iskolčene trase, profiliranje, obnavljanje i održavanje iskolčenih oznaka na terenu za sve vrijeme građenja, odnosno do predaje radova investitoru. Obračun po kompletnom elaboratu i svim potrebnim radovima. | kom | 1 |  | 0
2. | UKLANJANJE GRMLJA I DRVEĆA
U stavci je obuhvaćeno:
Stavka obuhvaća sječenje šiblja i stabala svih dimenzija, odsijecanje granja, rezanje stabala i debelih grana na dužine pogodne za prijevoz, vađenje korijenja šiblja te starih panjeva i panjeva novo posječenih stabala, utovar u prijevozno sredstvo i prijevoz na odlagalište. U stavku je uključeno i popunjavanje svih udubina od izvađenih panjeva na temeljnom tlu materijalom kakav je na okolnom temeljnom tlu te zbijanje do propisane zbijenosti. Uklanjanje grmlja obračunava se po m2, a drveća po m' uzimajući u obzir debljinu (profil) stabla (mjereno na visini 1 m od zemlje) .
| a) Φ <10 cm | m2 | 200 |  | 0
| b) Φ 10-30 cm | m' | 300 |  | 0
3. | RUŠENJE POSTOJEĆEG ASFALTA
U stavci je obuhvaćeno:
| Rušenje postojeće asfalt betonske konstrukcije kolnih i pješačkih površina u debljini sloja d=10-15 cm, sa svim potrebnim rezanjima. Iskopani materijal potrebno je utovariti u vozilo i odvesti na deponiju. Obračun se vrši po m2 iskopanog i odvezenog asfalta. | m2 | 1950 |  | 0
4. | RUŠENJE I UKLANJANJE POSTOJEĆIH SLIVNIKA
U stavci je obuhvaćeno:
| Demontiranje kišne rešetke i okvira te odvoz na deponiju, rušenje slivnika u cijeloj dubini, kao i priključne cijevi slivnika do revizijskog okna, sanacija nastalog lokalnog oštećenja podtla radi uklanjanja slivnika i priključne cijevi. Nastalu građevnu jamu zatrpati drobljenim kamenim materijalom (0-60mm) uz zbijanje u slojevima do visine posteljice ceste. Stavka obuhvaća sav rad i materijal opisan u ovoj stavci, odnosno sav rad i materijal potreban za potpuno dovršenje rušenja i uklanjanja slivnika sa odvozom viška materijala na deponiju. Obračun po komadu uklonjenog slivnika. | kom | 4 |  | 0
5. | POZICIONIRANJE POSTOJEĆIH INSTALACIJA
U stavci je obuhvaćeno:
| Pozicioniranje postojećih instalacija prema nacrtima i vizualnim pregledom na terenu. Pažljivi ručni iskop probnih šliceva na mjestima koje odredi nadzorni inženjer radi točnog pozicioniranja (tlocrtno i visinski) postojećih instalacija u trasi objekata. Ucrtavanje pozicija instalacija u nacrt iskolčenja i evidentiranje u Građevinski dnevnik, Zaštita iskopa po mjerama HTZ-a. Ponovno zatrpavanje šliceva u zatečenim slojevima i zatečenim materijalima s propisanim nabijanjem za pojedinu vrstu materijala. Višak materijala odvesti na deponiju što je obuhvaćeno ovom stavkom. Obračun prema m¹ izvedenih šliceva. | m1 | 60 |  | 0
6. | ZAŠTITA POSTOJEĆIH KOMUNALNIH INSTALACIJA
U stavci je obuhvaćeno:
| Nabava i dobava materijala te zaštita postojećih komunalnih instalacija koje su položene plitko u odnosu na novu niveletu prometnih površina ili se nalaze na nepovoljnom dijelu trase novoprojektirane prometnice. Zaštitu izvesti polucijevima ili betonskom pločom, ovisno o vrsti instalacije, odnosno prema naputku vlasnika instalacije. Stavkom je obuhvaćen sav potreban rad i materijal na izradi zaštite komunalnih instalacija. Obračun prema m¹ izvedene zaštite određene instalacije. | m1 | 400 |  | 0
7. | PRILAGOĐAVANJE VISINE POSTOJEĆIH POKLOPACA KOMUNALNIH INSTALACIJA NA NOVU VISINU
U stavci je obuhvaćeno:
| Prilagođavanje visine postojećih poklopaca komunalnih instalacija na novu visinu kao što su ljevanoželjezni poklopci revizijskih okana, okana EKI instalacija, betonski poklopci revizijskih okana, instalacione škrinjice i dr. Stavkom su obuhvaćena sva potrebna rušenja, utovar na vozilo i odvoz viška materijala na deponiju koju osigurava izvođač radova, svi radovi i materijali potrebni za korekciju visine okna i ponovna ugradnja poklopca sa okvirom ili zamjena novim. Obračun po komadu prilagođenog poklopca. | kom | 25 |  | 0
8. | REGULACIJA PROMETA ZA VRIJEME IZVOĐENJA RADOVA
Privremena regulacija prometa za vrijeme izvođenja radova. Pod ovom regulacijom prometa podrazumijeva se šira regulacija prometa obilaznim okolnim ulicama, dok užu regulaciju prometa, tj. zatvaranje gradilišta i regulaciju prometa preko samog gradilišta treba izvođač obuhvatiti organizacijom gradilišta. Ova stavka obuhvaća: - postavljanje novih i izmjena postojećih prometnih znakova - nakon prestanka privremene regulacije vraćanje prometnih znakova u prvobitno stanje - objava privremene regulacije u javnim glasilima kao i početka i završetka trajanja iste - održavanje svih znakova za vrijeme trajanje privremene regulacije U cijenu također uključiti ishođenje potrebnih suglasnosti i dozvola od nadležnih institucija.
| Obračun po kompletno izvedenoj regulaciji i svim potrebnim radovima. | kom | 1 |  | 0
| I. PRIPREMNI RADOVI UKUPNO: |  |  |  | 0
II. | ZEMLJANI RADOVI
1. | ŠIROKI ISKOP U MATERIJALU KATEGORIJE "C"
U stavci je obuhvaćeno:
| Stavka obuhvaća široke iskope predviđene projektom, utovar u prijevozno sredstvo i odvoz na deponiju koju osigurava izvođač radova, te planiranje iskopanih površina. Pri izradi iskopa treba provesti sve mjere sigurnosti pri radu i sva potrebna osiguranja postojećih objekata i komunalnih instalacija. Iskop se vrši do kote posteljice prema profilima iz projekta. Sve iskope treba urediti prema karakterističnim profilima, predviđenim kotama i predviđenim nagibima iz projekta, odnosno prema zahtjevu nadzornog inženjera. Materijal koji je obuhvaćen ovim iskopom (stavkom) u pravilu predstavlja zemljani materijal, postojeći mehanički zbijeni nosivi sloj (MNS), kao i mogući mjestimični betonski sloj. Obračun prema m3 izvedenog iskopa prema dimenzijama iz projekta. | m3 | 950 |  | 0
2. | UREĐENJE POSTELJICE
U stavci je obuhvaćeno:
| Izrada posteljice za potrebe svih predviđenih prometnih površina. Planum posteljice se najprije grubo,a zatim fino isplanira, sa svim potrebnim uzdužnim i poprečnim padovima, te apsolutnim visinskim kotama zadanim u projektu, te točnošću ±3 cm. Sabiti posteljicu na Ms ≥ 30 MN/m2 za zemljano tlo, Ms ≥ 35 MN/m2 za miješano tlo i Ms ≥ 40 MN/m2 za šljunčano tlo. Modul stišljivosti ispitati metodom kružne ploče Ø30 cm. Obračun se vrši po m2 isplanirane i sabijene posteljice. | m2 | 2100 |  | 0
3. | UREĐENJE SLABONOSIVOG TEMELJNOG TLA BOLJIM MATERIJALOM
U stavci je obuhvaćeno:
| Rad uključuje iskop sloja slabog materijala u temeljnom tlu s odvozom na deponiju, te njegovu zamjenu izradom zbijenog nasipnog sloja od kamenog materijala. Iskop se vrši na mjestima gdje se posteljica ne može sabiti na propisanu nosivost (vidi točku II/2). Iskopani materijal odmah odvoziti na deponiju. Posteljicu isplanirati na točnost ± 3 cm. Obračun se vrši po m3 potpuno završenog i zbijenog sloja. | m3 | 160 |  | 0
4. | UREĐENJE SLABONOSIVOG TEMELJNOG TLA GEOTEKSTILOM
U stavci je obuhvaćeno:
| Rad obuhvaća osposobljavanje slabo nosivog ili prevlažnog temeljnog tla polaganjem geotekstila. Koristiti geotekstil minimalne plošne mase 250 g/m2. Geotekstil polagati na prethodno uređeno i poravnato temeljno tlo. Obračun se izvodi po m² uređenog tla geotekstilom. | m2 | 420 |  | 0
| II. ZEMLJANI RADOVI UKUPNO : |  |  |  | 0
III. | KOLNIČKA KONSTRUKCIJA
1. | IZRADA NOSIVOG SLOJA OD ZRNATOG KAMENOG MATERIJALA (MNS)
U stavci je obuhvaćeno:
| Nabava, dobava i ugradnja drobljenog kamenog materijala, te izrada mehanički zbijenog nosivog sloja kolničke konstrukcije minimalne debljine 40 cm, odnosno pješačke staze 25 cm. Za izradu ovog sloja koristiti zrnati kameni materijal odgovarajućeg granulometrijskog sastava i propisane čistoće, što je potrebno prethodno ispitati. Sabijanje vršiti odgovarajućim vibracionim strojevima, a potrebno je postići zbijenost od Msmin = 80 MN/m2 u predijelu kolnih površina, odnosno Msmin = 60 MN/m2 u predijelu pješačke staze . Obračun po m3 ugrađenog kamenog materijala. | m3 | 850 |  | 0
2. | IZRADA NOSIVOG SLOJA OD ASFALTBETONA (AC22 base (50/70) AG6 M6) - KOLNIK
U stavci je obuhvaćeno:
Nabava, dobava i ugradnja materijala, uključujući opremu i sve što je potrebno za dovršenje rada. U stavci su sva potrebna ispitivanja i pribavljanje atesta. Obračun po m2 ugrađenog asfaltnog sloja AC22 base.
| - debljine 8 cm | m2 | 1100 |  | 0
3. | IZRADA BITUMENSKOG MEĐUSLOJA ZA SLJEPLJIVANJE ASFALTNIH SLOJEVA
U stavci je obuhvaćeno:
| Prskanje bitumenskom emulzijom asfaltnih slojeva, što uključuje nabavu, dobavu i ugradnju materijala, potrebnu opremu i sve što je potrebno za dovršenje rada. U stavci su sva potrebna ispitivanja i pribavljanje atesta. Obračun po m2 poprskane podloge. | m2 | 1100 |  | 0
4. | IZRADA HABAJUĆEG SLOJA OD ASFALTBETONA (AC11 surf (50/70) AG6 M6) - KOLNIK
U stavci je obuhvaćeno:
Nabava, dobava i ugradnja materijala, uključujući opremu i sve što je potrebno za dovršenje rada. U stavci su sva potrebna ispitivanja i pribavljanje atesta. Obračun po m2 asfaltnog sloja AC11 surf.
| - debljine 4 cm | m2 | 1100 |  | 0
5. | IZRADA I UGRADBA BETONSKIH OPLOČNIKA PJEŠAČKE STAZE
Stavka obuhvaća dobavu i ugradbu svog potrebnog materijala za izradu pješačke staze od betonskih opločnika dim. 20x20x6 cm na sloj kamene sitneži debljine 4 cm. Opločnike kod polaganja geometrijski složiti i poravnati, te nabiti vibropločom presvučenom gumenom ili polipropilenskom zaštitom, a dodirne šupljine zapuniti finim kvarcnim pijeskom, uz polijevanje. Nakon 20 dana ponoviti popunjavanje dodirnih reški. Rad obuhvaća dobavu materijala, niveliranje i planiranje podloge kamene sitneži, rezanje opločnika na potrebnu mjeru, postavljanje opločnika sa zbijanjem i ispunjavanjem reški. Obračun po m2 opločnici, m3 kamena sitnež.
| - opločnici | m2 | 1000 |  | 0
| - sloj kamene sitneži | m3 | 50 |  | 0
6. | IZVEDBA RAMPE ZA SVLADAVANJE ARHITEKTONSKIH BARIJERA
U stavci je obuhvaćeno:
| Nabava, dobava i ugradnja sveg potrebnog materijala te izrada rampi za svladavanje arhitektonskih barijera prema "Pravilniku o pristupačnosti građevina osobama s invaliditetom i smanjene pokretljivosti", te prema nacrtima u projektu. Stavkom je obrađen sav potreban rad i materijal na izradi rampi. Rampe se izvode na mjestima pješačkih prijelaza pri čemu se za iste koristi isti završni asfatlni sloj koji je predviđen na preostalom dijelu pješačke staze (stavke III/3 i III/6). Na rampama je potrebno izvesti taktilne površine (hladna plastika) čepaste strukture minimalne širine 40cm. Obračun po komadu izvedenih rampi. | kom | 10 |  | 0
| III. KOLNIČKA KONSTRUKCIJA UKUPNO: |  |  |  | 0
IV. | ODVODNJA
1. | IZRADA DRENAŽA
U stavci je obuhvaćeno:
| Strojni iskop materijala za drenažni rov u tlu "C" kategorije, sa utovarom i odvozom iskopanog materijala na deponiju. Dno rova mora biti na dubini većoj od dubine smrzavanja tla, uređeno i isplanirano u zadani nagib i pad dna prema projektu. Stavka također obuhvaća, nabavu, dopremu i ugradnju perforiranih drenažnih cijevi Ø 110 od PVC-a, betona C20/25 (tajača) ispod drenažnih cijevi u debljini sloja betona 10 cm, geotekstila koji služi za zaštitu drenažnog zasipa i omatanje drenažne cijevi te filterskog sloja. Drenažne cijevi se polažu na preuzetu podlogu, oblažu se filterskim slojem od šljunka ili tucanika krupnoće 8-63 mm, debljine sukladno odredbama HRN U. S4. 062 ili jednakovrijedna. Ugradnja filterskog kamenog sloja prema projektu izvodi se nakon ugradnje drenažne cijevi. Obračun po m1 izvedene drenaže. | m1 | 300 |  | 0
2. | IZRADA SLIVNIKA OD MONTAŽNIH BETONSKIH CIJEVI
U stavci je obuhvaćeno:
Nabava, dobava i ugradnja materijala za izradu slivnika od montažnih tvornički pripravljenih betonskih elemenata kružnog presjeka (beton klase C 40/45) s oblogom cijevi betonom debljine 9 cm klase C25/30. Slivnici se ugrađuju na pripremljenu betonsku podlogu prema detalju iz projekta. Na montirani slivnik treba ugraditi slivničku rešetku s okvirom dimenzija 400x400mm, nosivosti 400 kN. Stavka pored prethodno navedenog također obuhvaća iskop za slivnik sa odvozom iskopanog materijala na deponiju, nabavu, dobavu i ugradnju šljunčanog zasipa oko slivnika do kote posteljice ceste te sav preostali materijal i rad potreban za potpuno dovršenje slivnika.
| Obračun po komadu izvedenih slivnika. | kom | 6 |  | 0
3. | IZRADA SLIVNIČKIH PRIKLJUČAKA
U stavci je obuhvaćeno:
Nabava, dobava i ugradnja PVC ili PP/PE korugirane cijevi (DN 200mm i DN 160 mm) klase SN-8 za spoj slivnika i revizijskih okana, odnosno izradu slivničkih priključaka na revizijska okna. Stavka pored prethodno navedenog također obuhvaća sve potrebne iskope za polaganje cijevi s odvozom iskopanog materijala na deponiju, nabavu, dobavu i ugradnju betonske podloge i obloge cijevi (C16/20) debljine 15cm te šljunčanog materijala za zatrpavanje preostalog dijela rova do kote posteljice ceste, izvedbu prodora u oknima te slivincima sa spojem priključne cijevi na iste preko odgovarajuće spojnice odnosno sifona, te sav preostali materijal i rad potreban za potpuno dovršenje slivničkih priključaka sa sifonom. Pozicija spoja novih slivničkih priključaka odrediti će se tokom izvođenja radova uz suglasnost nadzornog inženjera, pri čemu je za izvedbu navedenog spoja moguće koristiti i priključne cijevi postojećih slivnika koji se uklanjaju ukoliko će to biti nužno i tehnički prihvatljivo.
| Obračun po m¹ stvarno izvedenih slivničkih priključaka. | m¹ | 40 |  | 0
4. | RUBNJACI
U stavci je obuhvaćeno:
Nabava, dobava i ugradnja gotovih tipskih betonskih rubnjaka (C30/37) na betonsku podlogu klase C12/15, a prema detalju iz projekta, uključivo sav potreban rad i materijal, kao i zapunjavanje fuga cementnim mortom. Betonski rubnjaci moraju imati atest. Dimenzija betonskog cestovnog rubnjaka je 18/24cm, a pješačkog rubnjaka 8/20cm. Obračun po m1 izvedenih rubnjaka.
| a) pješački rubnjak (mali) 8/20 | m1 | 390 |  | 0
| b) cestovni rubnjak (veliki) 18/24 | m1 | 410 |  | 0
5. | IZRADA NOVIH AB REVIZIONIH OKANA
U stavci je obuhvaćeno:
Nabava i dobava materijala, izrada oplate i podložnog betona (C8/10), betoniranje (C25/30) i armiranje okna vanjskih dimenzija 0,6×0,6m, debljine zidova 20cm te dubine okna cca 1,5m, a sve prema detaljnom nacrtu. Također, stavka obuhvaća nabavu, dobavu i ugradnju kanalizacijskog poklopca (60×60cm; 250kN) i lijevano-željeznih stupaljki na razmaku od 30 cm, izvedbu kinete i sve ostalo potrebno za izvođenje kompletnog okna, a prema detaljnom nacrtu te sve potrebne iskope i zatrpavanja sa utovarom na vozilo i odvozom viška iskopanog materijala na deponiju koju osigurava izvođač radova. Poklopac ima zub za zaključavanje. Ukupna masa četvrtastog, punog okvira i poklopca ne smije biti manja od 100 kg. Dosjed poklopca i okvira mora biti strojno obrađen i bez dodatnih brtvi. Poklopac je proizveden prema HRN EN 124:2005 KLASE C250 (ispitno opterećenje 25 tona), što se mora dokazati odgovarajućim certifikatima ovlaštenih ustanova.
| Obračun po komadu kompletno izvedenog okna. | kom | 4 |  | 0
| IV. ODVODNJA UKUPNO: |  |  |  | 0
V. | HORTIKULTURNI RADOVI
1. | RADOVI S BILJNIM MATERIJALOM
1.1. | Sadnja drveća (prema Planu sadnje). Iskop jame u tlu dimenzija 80x80x80 cm s odlaganjem iskopa u stranu, te izmjenom 75% zemlje, uključujući utovar i odvoz viška materijala. Rahlenje dna jame, djelomično zatrpavanje, gnojenje zrelim stajskim gnojem ili kompostom, sadnja, zatrpavanje, kolenje s tri kolca i vezivanje, izrada zdjelice oko stabla, te jednokratno zalijevanje. Sve komplet bez biljnog materijala. | kom | 19 |  | 0
1.2. | Sadnja pokrivača tla (4kom/m2).Iskop jama u tlu do ø 40 cm, gnojenje zrelim stajskim gnojem ili kompostom, sadnja, zatrpavanje, ravnanje terena, te obilno zalijevanje. Sve komplet bez biljnog materijala. | kom | 672 |  | 0
2. | BILJNI MTERIJAL
Nabava i dovoz sadnica do mjesta sadnje. Sav biljni materijal mora biti vrtlarski uzgojen (školovan), te isporučen gradilištu kontejniran, odnosno baliran sa čitljivom etiketom na svakoj biljci. Drveće mora biti školovano, 2-7 god. starosti, dobro razvijene krošnje karakteristične za vrstu i dobro razvijenog korjenovog sustava.
2.1. | Stabla:
| Quercus robur 'Fastigiata' , vis. 250-300cm, (krošnja kreće na visini od 1,5 m) | kom | 19 |  | 0
2.2. | Pokrivač tla:
| Cotoneaster dammerii 'Radicans' | kom | 672 |  | 0
3. | MULCH OD KORE DRVETA
U stavci je obuhvaćeno:
| Dobava, doprema i razastiranje mulcha od kore drveta, 15-25mm, u sloju do 3 cm. Obračun po m2 malčirane površine. | m2 | 168 |  | 0
| V. HORTIKULTURNI RADOVI UKUPNO: |  |  |  | 0
VI. | SIGNALIZACIJA
PROMETNI ZNAKOVI I DOPUNSKE PLOČE
| Demontaža i odvoz postojećih prometnih znakova | kom | 6 |  | 0
| Prometni znak B02, ø 60 cm, retrorefleksija RA2 | kom | 1 |  | 0
| Prometni znak B04, ø 60 cm, retrorefleksija RA1 | kom | 1 |  | 0
| Prometni znak B28-1, ø 60 cm, retrorefleksija RA1 | kom | 1 |  | 0
| Prometni znak B46, ø 60 cm, retrorefleksija RA2 | kom | 1 |  | 0
| Prometni znak B46-2, ø 60 cm, retrorefleksija RA1 | kom | 1 |  | 0
| Prometni znak C02, 60 x 60 cm, retrorefleksija RA2 | kom | 3 |  | 0
| Prometni znak C05, 60 x 60 cm, retrorefleksija RA1 | kom | 1 |  | 0
| Prometni znak C39, 60 x 60 cm, retrorefleksija RA1 | kom | 2 |  | 0
| Dopunska ploča E06, 60 x 30 cm, retrorefleksija RA1 | kom | 1 |  | 0
| Dopunska ploča E11, 60 x 30 cm, retrorefleksija RA1 | kom | 1 |  | 0
| PROMETNI ZNAKOVI I DOPUNSKE PLOČE UKUPNO |  |  |  | 0
STUPOVI (FeZn)
| Demontaža i odvoz postojećih stupova | kom | 5 |  | 0
| FeZn stup ø 60,3 mm dužine 3,50 m | kom | 5 |  | 0
| FeZn stup ø 60,3 mm dužine 3,80 m | kom | 2 |  | 0
| FeZn stup ø 60,3 mm dužine 4,10 m | kom | 2 |  | 0
| STUPOVI (FeZn) UKUPNO |  |  |  | 0
BETONSKI TEMELJI STUPOVA
| Betonski temelji stupova dubine 70 cm, minimalne kakvoće betona C 20/25, oblika zarubljene piramide čije su stranice donjeg kvadrata 30 cm i gornjeg 20 cm | kom | 9 |  | 0
| BETONSKI TEMELJI STUPOVA UKUPNO |  |  |  | 0
OZNAKE NA KOLNIKU
Oznake na kolniku izvesti od materijala koji zadovoljavaju sljedeće minimalne vrijednosti i razrede (Tip I): Koeficijent retrorefleksije (Qd) dnevna vidljivost - suhi kolnik: Bijela (130 mcd/lxm², razred Q3), žuta (100 mcd/lxm², razred Q2). Koeficijent retrorefleksije (RL) noćna vidljivost - suhi kolnik: Bijela (200 mcd/lxm², razred R4), žuta (150 mcd/lxm², razred R3). Faktor osvjetljenja (β): Bijela (0,4 mcd/lxm², razred B3). Otpornost na klizanje (SRT): 45 mcd/lxm², razred S1. Bijele oznake: x (1-0,355, 2-0,305, 3-0,285, 4-0,335), y (1-0,355, 2-0,305, 3-0,325, 4-0,375). Žute oznake - Razred Y1: x (1-0,443, 2-0,545, 3-0,465, 4-0,389), y (1-0,399, 2-0,455, 3-0,535, 4-0,431)
| Priprema (čišćenje - ispuhivanje) asfalt betonske podloge | sat | 3 |  | 0
| Puna razdjelna crta H01, 12 cm | m | 25 |  | 0
| Puna rubna crta H02, 12 cm | m | 152 |  | 0
| Isprekidana razdjelna crta H03, 12 cm, 1/1/1 m | m | 10 |  | 0
| Isprekidana rubna crta H04-1, 12 cm, 1/1/1 m | m | 130 |  | 0
| Puna crta zaustavljanja H14, 50 cm | m2 | 1.5 |  | 0
| Isprekidana crta zaustavljanja H15, 50 cm, 100/100/100 cm | m2 | 4 |  | 0
| Pješački prijelaz H19, 3 m, 50/50/50 cm | m2 | 55 |  | 0
| Strelica H22, 5 m | kom | 5 |  | 0
| Parkiralište invalid H57 (puna žuta crta 10 cm, iscrtano žuto polje 20/60/20 cm, simbol H83) | kpl | 1 |  | 0
| Parkiralište koso (30o) H61-2, puna crta 10 cm | m | 152 |  | 0
| OZNAKE NA KOLNIKU UKUPNO |  |  |  | 0
| VI. SIGNALIZACIJA UKUPNO: |  |  |  | 0
REKAPITULACIJA: RADOVA
| PRIPREMNI RADOVI |  |  | 0
| ZEMLJANI RADOVI |  |  | 0
| KOLNIČKA KONSTRUKCIJA |  |  | 0
| ODVODNJA |  |  | 0
| HORTIKULTURNI RADOVI |  |  | 0
| SIGNALIZACIJA |  |  | 0
| UKUPNO : |  |  | 0
| PDV 25% |  |  | 0
| SVEUKUPNO: |  |  | 0