## 1
GRAĐEVINA: NOGOSTUP LIPOVEC LONJSKI
INVESTITOR: OPĆINA KLOŠTAR IVANIĆ
LOKACIJA: LIPOVEC LONJSKI
TROŠKOVNIK
Projektant:
Gradimir Bedeković dipl.ing.građ.
Projektant suradnik:
Projektant:
Gradimir Bedeković d.i.g.
Ivanić Grad, 6/21
T R O Š K O V N I K
red.br. | Opis stavke | jed.mj. | količina | jed. cijena | ukupno
1. | Iskločenje pješačke staze za potrebe izvođenja, uz lociranje postojećih instalacija i izrade snimke izvedenog stanja. Snimka građevine mora biti ovjerena po uredu za katastar i geodetske poslove. Radove izvoditi prema O.T.U. -02.1, 1-02.2. Obračun radova po m' prometnice.
| a) iskolčenje, elaborat iskol. | m2 | 1420 |  | 0
| b) snimka izvedenog stanja | m2 | 1420 |  | 0
2. | Sječenje asfalta za izvedbu spoja novog asfalta kolnika, uključivo utovar, odvoz i zbrinjavanje uklonjenog materijala.. Obračun radova:.
| rezanje asfalta ceste | m' | 1420 |  | 0
| rezanje asfalta i betona kolnih ulaza | m' | 120 |  | 0
3. | Sječenja stabala /D 70 cm/, te uklanjanje korjena i drvne mase | kom | 1 |  | 0
4. | Izmještanje prometnih znakova. Obračun radova po komadu premješetnog znaka | kom | 4 |  | 0
5. | Lociranje podzemnih instalacija, te izrada zaštite betonom ili ugradnjom zaštitne PVC kolone Obračun radova po metru dužnom izvedene zaštite.
| betonska obloga | m' | 60 |  | 0
| zaštitna cijev | m' | 110 |  | 0
6. | Regulacija prometa za vrijeme izvođenja radova postavom semafora, kojim se vrši regulacija prometa jednim trakom za vrijeme gradnje određene dionice, uključivo ishođenje suglasnosti Županijskih cesta Zagrebačke županije. | kom | 1 |  | 0
7. | Strojni iskop rova za ukop plinske instalacije, uključivo eventualna zaštita PVC cijevima u slučaju da ista prlazi ispod nogostupa. Radove odobrava predstavnik investitora.
| iskop i zatrpavanje nakon ugradnje cijevi | m3 | 648 |  | 0
| obloga pijeskom | m3 | 120 |  | 0
| zaštitna PVC cijev D 90 | m' | 300 |  | 0
8. | Rušenje pješačke staze i uređenog kolnika, vađenje cijevi /D 40 cm -betonske, Fe, PE HD/, uključivo utovar, odvoz i i zbrinjavanje otpadnog materijala.
| iskop asfalta, rubnjaka | m2 | 850 |  | 0
| vađenje cijevi /o 50/ | m' | 750 |  | 0
| vađenje cijevi kolnih ulaza | m' | 160 |  | 0
| iskop betona, asfalta - kolni ulazi | m3 | 28 |  | 0
| iskop kamenog materijala | m3 | 420 |  | 0
9. | Strojni iskop bankine i zemljanog materijala /C kategorije/ za izgradnju proširenja kolnika. Iskop se vrši na mjestu otvorenog kanala, zelenog pojasa i dijelom pješačkog kolnika u nasipu. stavkom je predviđen iskop u tlu treće kategorije za izgradnju ceste – O.T.U. 2-02.3. Obračun sve kompletno po kubnom metru iskopanog materijala, uključivo utovar i odvoženje na deponiju /5 km/, uz grubo planiranje. Iskop se vrši u manjim površinama, kako bi se sačuvalo temeljno tlo.
| iskop za proširenje ceste 0,5x0,6x1420= | m3 | 426 |  | 0
| utovar i odvoz | m3 | 530 |  | 0
10. | Strojni iskop zemljanog materijala/C kategorije/ i humusaza izgradnju kanala oborinske odvodnje i nogostupa. Iskop se vrši na mjestu otvorenog kanala i zelenom pojasu. Stavkom je predviđen iskop, razupiranje, crpljenje vode, utovar i odvoz zemljanog materijala na deponiju ili na privremenu deponiju, a sve prema OTU 2-02.3.. Zemljani materijal se dijelom koristi za popunu zelenog pojasa.
| iskop na mjestu postojeće cijevi 840x0,6x0,6= | m3 | 310 |  | 0
| iskop humusa-pokos, zeleni pojas | m3 | 330 |  | 0
| iskop 555x0,7x0,8= | m3 | 311 |  | 0
| privremena deponija | m3 | 60 |  | 0
| utovar i odvoz /5 km/ | m3 | 1570 |  | 0
11. | Ručni iskop zemljanog materijala sa odbacivanjem zemlje na 1 metar od rova /šlicevi, slivnici, izravnanja/, a sve prema OTU 2-02.3.. | m3 | 40 |  | 0
12. | Fino planiranje posteljice u projektiranom padu uz valjanje laganim valjkom – O.T.U. 2-10-1. Valjanju posteljice pristupa se u trenutku kada ista ima optimalnu vlažnost. Obračun po kvadratnom metru. Zbijenost posteljice je min 30 (20) KN/m2. | m2 | 840 |  | 0
13. | Izrada pješčane podloge ispod cijevi projektiranog kanala, debljine 10 cm. Obračun radova: | m3 | 84 |  | 0
14. | Dobava i postava rebrastih plastičnih cijevi tipa Vargokor SN 8 i PVC cijevi za izradu glavnog kanala, kućnih priključaka i spoja slivnika i revizionog okna.
| Pe o 400 mm | m' | 1042 |  | 0
| Pe o 315 mm | m' | 353 |  | 0
| Pe o 160 mm | m' | 100 |  | 0
| ispitivanje vodotjesnosti | m' | 1395 |  | 0
15. | Izrada obloge kamenim materijalom /šljunak/ i zatrpavanje cijevi do posteljice nogostupa. Kameni materijal se zbija ručnim nabijačima. Obračun radova po m3 ugrađenog šljunka.
| 1390x0,5= | m3 | 700 |  | 0
16. | Dobava potrebnog materijala i izrada drenaže za prihvat procjednih voda. Drenaža se postavlja na glinenu posteljicu na dnu rova /u dijelu proširenja kolnika/. Za izradu drenaže koristi se perforirana cijev D 150 mm, omotana geotekstilom GTX 13.1715 W. Drenažna cijev se pritrpa šljunkom do visine 20 cm iznad tjemena cijevi, a prključuje se na slivnik. Radove izvoditi prema OTU 3-02.2.3.. Obračun radova po metru dužnom izvedene drenaže.
|  | m' | 950 |  | 0
17. | Izrada slivnika – taložnika od okruglih betonskih cijevi o 50 cm /2 kom/, uključivo spoj na reviziono okno. Dno slivnika i obloga cijevi izvodi se betonom C 16/20, a za prihvat oborinskih voda ugrađuje se tipska slivnička rešetka nosivosti 400 kN. Spoj slivnika sa revizionim oknom izvodi se PVC cijevima o 150, prosječne duljine 3 metra. Radove izvoditi prema OTU 3-04.5.2. Obračun radova po komadu izvedenog slivnika.
|  | kom | 30 |  | 0
18. | Izrada revizionih okana svjetle veličine 100 x 100/100, sa dvostruko armiranom stjenkom /Q 283/ debljine 20 cm, u betonu C-25/30, stupaljkama i poklopcem. Pokrovnu ploču armirati sa o 14/15 križno. Obračun po komadu kompletno izvedenog okna, prosječne svjetle visine 1,3 m.
|  | kom | 33 |  | 0
19. | Fino planiranje posteljice nogostupa u projektiranom padu, uz valjanje laganim valjkom – O.T.U. 2-10-1. Valjanju posteljice pristupa se u trenutku kada ista ima optimalnu vlažnost. Obračun po kvadratnom metru. Zbijenost posteljice je min 30 (20) kN/m2.
|  | m2 | 2800 |  | 0
20. | Izrada tamponskog sloja nogostupa i kolnika od lomljenog kamenog materijala granulacije 35/55 mm, uz popunu šupljina kamenom sitneži 0-12 mm. Tamponski sloj se izvodi u projektiranoj debljini od min 30 cm u uvaljanom stanju. Zbijenost tamp. sloja propisuje na 40 kN/m2, a zbijenost proširenja kolnika 80 kN/m2. Ravnost, mjerena letvom duljine 4 metra, smije odstupati najviše 2 cm. Alternativno se može koristiti šljunak koji zadovoljava u pogledu granulometrijskog sastava, čistoće i kakvoće. Obračun radova po m3 kamenog materijala u zbijenom stanju.
| nogostup | m3 | 870 |  | 0
| proširenje ceste | m3 | 470 |  | 0
| nasip | m3 | 770 |  | 0
21. | Izrada bitumeniziranog nosivog sloja /BNS 32 po vručem postupku/, koji se ugrađuje na pripremljeni tamponski sloj, u debljini od 8 cm. Stavkom je predviđena dobava i ugradnja asfaltne mješavine prema O.T.U. 6-03.3.1.3. Obračun radova po m2 gotovog asfaltnog sloja.
| 1420x0,5= | m2 | 710 |  | 0
22. | Izrada habajućeg sloja asfalta debljine 4-5 cm. Isti se nanosi na prethodno izveden BNS sloj, odnosno na tamponski sloj - nogostup. Asfalt se izvodi asfalt betonom 0-11 mm, vezivo BIT-60 (50/70). Površina asfalta mora biti hrapava, hvatljiva i otporna na klizanje. Sve prema OTU 6-03.3.1.3. Obračun po m2 ugrađenog asfalta
| nogostup - 5 cm asfalta: 1420x1,6= | m2 | 2300 |  | 0
| kolni ulaz - 4 cm | m2 | 160 |  | 0
| cesta - debljina 4 cm | m2 | 710 |  | 0
23. | Dobava i postava betonskog rubnjaka C 30/37, koji se postavlja na betonsku podlogu /C 12/15/, a spojevi zamazuju cem. mortom, /sve prema O.T.U. 3-04.7.1.. Obračun radova po m' gotovog rubnjaka, uključivo podložni beton i fugiranje. Na mjestu pješačkog prelaza i prilaza na parcele rubnjaci se izvode upušteno /prema detalju/, kako bi se izbjegle barijere za invalide.
| izdignuti 15-18/24 | m' | 1500 |  | 0
| upušteni | m' | 1520 |  | 0
24. | Izrada taložnika za prihvat oborinskih voda sa izdignutog okolnog terena, izrađenog od okrugle betonske cijevi o 50/100 cm. Dno taložnika je betonsko C25/30. Spoj taložnika sa RO ili cijevi kanala izvesti PVC cijevima o150 duljine 3 m.
|  | kom | 4 |  | 0
25. | Uređenje mjesta izljeva zatvorenog kanala u otvoreni kanal u duljin 5m. Osiguranje se izvodi izradom opločenja dijela kanala i pokosa na mjestu uljeva oborinskih voda u otvoreni kanal.
| iskop dna i pokosa | m3 | 8 |  | 0
| kamena podloga | m3 | 2 |  | 0
| dobava i postava bet. Opločnika /6 cm/, na bet. Podlogu 10 cm, C 16/20 | m2 | 20 |  | 0
26. | Izrada zaštite instalacija u vlasništvu INA Naftaplin na način propisan posebnim uvjetima. Nakon ručno otkopane instalacije, koja će se nakon izgradnje nalaziti ispod nogostupa, potrebno je postojeću cijev zaštititi ugradnjom zaštitne armirano betonske ploče iznad cijevi na razmaku od 0,5 metara. Za obilježavanje položaja cijevi ugrađuje se i čelična pocinčana rešetka, a sve prema detalju.
Obračun radova:
križanje 1
| AB zaštita C 25/30 - 1,5x3x0,12= | m3 | 0.6 |  | 0
| armatura Q 257 | kg | 20 |  | 0
| pocinčana rešetka Q 188 | kg | 28 |  | 0
križanje 2
| AB zaštita C 25/30 1,0x3x2x0,12= | m3 | 0.8 |  | 0
| armatura Q 257 | kg | 25 |  | 0
| pocinčana rešetka Q 188 | kg | 37 |  | 0
križanje 3
| AB zaštita C 25/30 1,5x4x0,12= | m3 | 0.8 |  | 0
| armatura Q 257 | kg | 25 |  | 0
| pocinčana rešetka Q 188 | kg | 37 |  | 0
27. | Rekonstrukcija priključaka vode: Pe 32 mm - 5 m, spojnica | kom | 40 |  | 0
28. | Zaštita - izmicanje EKI KK izvan trase nogostupa. Probnim šlicevima odrediti će se položaj kanala i materijal od kojega je isti izveden. Zavisno od vrste ugrađenih cijevi upotrijebiti će se adekvatne spojnice. Troškovnikom su predviđeni svi radovi da se kanal izvede i zaštitiod vanjskih utjecaja.
| ručni iskop: | m3 | 3 |  | 0
| iskop rova: 67x0,6x0,8 | m3 | 32 |  | 0
| posteljica - pijesak | m3 | 6 |  | 0
| PE HD 160 | m' | 67 |  | 0
| spojnice D 160 | kom | 2 |  | 0
| zatrpavanje rova | m3 | 28 |  | 0
| utovar i odvoz zemlje | m3 | 10 |  | 0
29. | Dovoz zemljanog materijala /humus/ sa privremene deponije, te uređenje zelenih površina /zeleni pojas, bankine/. Zemljani materijal se poravna, usitni i zasije travom. Obračun radova po m2 uređene površine. | m3 | 1680 |  | 0
30. | Dobava i postava signalizacije:
| obilježavanje pješačkog prelaza C 02 | kom | 4 |  | 0
| približavanje pješečkom prelazu A 21 | kom | 4 |  | 0
Horizontalna signalizacija
| pješački prijelaz širine 3 m | m' | 15 |  | 0
31. | Građevinski radovi kod izrade zamjenskog cjevovoda plinske instalacije. Ulični plinovod se dijelom izmiče - St 0+000 do 0+700 /ako je nužno/, a na dijelu od 0+700 do 1+350 izvodi se novi rov za ugradnju zamjenske PE HD cijevi.
| ručni iskop - šlicanje | m3 | 5 |  | 0
| iskop rova | m3 | 640 |  | 0
| dobava i ugradnja pijeska | m3 | 130 |  | 0
| zatrpavanje | m3 | 510 |  | 0
| utovar i odvoz | m3 | 160 |  | 0
| čelični ovjes preko propusta - Fe o 100 | m' | 10 |  | 0
32. | Dobava i ugradba metalne ograde visine 1,2 m kao zaštite pješaka na prelazu propusta preko otvorenog kanala. Ograda se izvodi od čeličnih cijevi 50x50/3 i ispune cijevima 30x50/3. Stupovi ograde učvrščuju se na betonsku konstrukciju mosta preko čelične papuče pričvršćene Fišer vijcima /16 kom/ Obračun radova po kg ugrađenog i obojanog željeza,
|  | kg | 140 |  | 0
| UKUPNO: |  |  |  | 0
| PDV |  |  |  | 0
| SVEUKUPNO: |  |  |  | 0