## LIPOVEC LONJSKI
TROŠKOVNIK - UREĐENJE DJEČJEG IGRALIŠTA
Investitor: OPĆINA KLOŠTAR IVANIĆ
Lokacija: Lipovec Lonjski k.č.br. 301, k.o. Kloštar Ivanić, 130 m2
br.st | opis radova | jed.mj. | količina | jed. cijena | iznos
1 | GRAĐEVINSKI RADOVI
1.1. | Strojni iskop humusa u zoni izgradnje igrališta u sloju debljine od 30 cm. U cijenu je uključen iskop, utovar na vozilo, prijevoz, istovar i razastiranje zemljanog materijala. Uklonjeni materijal deponirati na mjesto koje odredi nadzorni inženjer ili na deponiju udaljenu do 5 km.
| Rad se obračunava po m3 izvedenog iskopa | m³ | 39 |  | 0
1.2. | Strojno-ručni iskop za temelje elemenata za igru. Stranice iskopa moraju biti pravilne. U cijenu je uključen iskop, utovar na vozilo, prijevoz, istovar i razastiranje zemljanog materijala. Uklonjeni materijal deponirati u blizini iskopa ili na privremenu deponiju na parceli koja se formira na mjestu koje odredi nadzorni inženjer ili na deponiju udaljenu do 5 km.
| Obračun radova: Rad se obračunava po m³ izvedenog iskopa | m³ | 4 |  | 0
1.3.. | Strojno iskop zemlje III kategorije za polaganje drenažne cijevi. Rov je dubine 30 cm, širine 30 cm, a duljina iskopa je 30 m. U cijenu je uključen iskop, utovar na vozilo, prijevoz, istovar i razastiranje zemljanog materijala. Uklonjeni materijal deponirati u blizini iskopa ili na privremenu deponiju na parceli koja se formira na mjestu koje odredi nadzorni inženjer ili na deponiju udaljenu do 5 km.
| Obračun radova: Rad se obračunava po m³ izvedenog iskopa | m³ | 2.7 |  | 0
1.4. | Dobava i ugradnja pranog dekorativnog oblutka u dimenzijama sigurnosne zone opreme u debljini od 30 cm s obzirom na visinu pada. Granulacija kamenog materijala je 4-8mm. Podloga mora biti izvedena u skladu sa zahtjevima sigurnosne norme EN 1177 ili jednakovrijedno. Potrebno je predvidjeti sve elemente prema uputi proizvođača do kompletne ugradnje.
| Obračun radova: Rad se obračunava po m3 ugrađenog pranog oblutka. | m³ | 39 |  | 0
1.5. | Dobava i ugradnja geotekstila(300g/m2) s potrebnim preklopima prema specifikaciji proizvođača, u slojeve podloge ispod površine za igru dječjeg igrališta. Obračun po m2 obložene površine bez preklopa.
| Obračun po m2 obložene površine bez preklopa. | m² | 130 |  | 0
1.6. | Dobava i ugradnja prefabriciranih betonskih rubnjaka 6/25/100cm uz rub dječjeg igrališta . Rubnjake ugraditi u mršavi beton te visinski prilagoditi terenu. Sve izvesti prema projektu.
| Obračun radova: Rad se obračunava po m1. | m' | 79 |  | 0
1.7. | Dobava i ugradnja perforirane drenažne cijevi promjera 100 mm na prethodno pripremljenu podlogu. U cijenu je uključeno i omatanje cijevi geotekstilom i zatrpavanje kamenim materijalom tucanim (32-64 mm) oko cijevi te spajanje na postojeći šaht mješovite kanalizacije.
| Obračun radova: Rad se obračunava po m1 ugrađene cijevi. | m' | 30 |  | 0
1.8. | Dobava materijala, priprema i izvedba betonskih trakastih temelja i temelja samaca za sprave, izvedba temelja u zemlji. Temelji promjenljivog presjeka prema detaljnim nacrtima, dubina od 30 do 60 cm.
Betoniranje se izvodi betonom razreda C 25/30, XC2, u dvostranoj oplati.
Stavka uključuje rad, materijal, vibriranje, njegu betona, izvedbu oplate, ugradnju betona, sve potrebno za potpuno dovršenje konstruktivnog elementa.
| Obračun radova: Rad se obračunava po m3 izvedenih radova | m³ | 4 |  | 0
| UKUPNO 1. GRAĐEVINSKI RADOVI |  |  |  | 0
2 | MONTAŽNI RADOVI - OPREMA DJEČJEG IGRALIŠTA
NAPOMENA IV: Nabava, doprema i postava sprava za dječje igralište. Sprave su kombinacija drvene i metalne konstrukcije koja se učvršćuje vijcima sa maticom. Sva proizvedena igrala trebaju biti proizvedena a način da su u skladu s normom HRN EN 1176 ili jednakovrijedno, tehničkim propisima za drvene i čelične konstrukcije ili jednakovrijedno i projektnom dokumentacijom. Izvođač elemenata za igru mora izraditi radionički nacrt za svaki element pri čemu izvedba i ugradnja moraju odgovarati odredbama norme HRN EN 1176 ili jednakovrijedno. Radionički nacrti moraju biti priloženi u sklopu nuđenja troškovnika čime dokazuje tehničku sposobnost ponuđenog. Za cjelokupnu izvedbu i ugrađenu opremu izvođač izdaje certifikat / izjavu o sukladnosti proizvoda s Normom HRN EN 1176 ili jednakovrijedno.
2.1. | Sprava A.1. KOMBINIRANO IGRALO S DVIJE KUĆICE I DVA TOBOGANA
Sprava je napravljena od drvenih lameliranih greda profila 100x100 mm. Podkonstrukcija je od metalnih pravokutnih cijevi koja je obrađen cinčanjem i plastifikacijom. Ograde su od polietilena visoke gustoće otporne na vremenske uvjete. Sprava se sastoji od dvije kućice koje su napravljene od vertikalnih stupova s krovićem, ogradom i podestom, kućice su povezane mostićem, na kućice su montirani tobogani visine 0,9, ukupno dva komada, rampa za penjanje, mreža za penjanje i stepenice. Ukupne dimenzije sprave su 450d 315 š 240 v cm s tolerancijom ± 5 %. Kapacitet sprave su 16 korisnika istovremene igre. Sprava potiče korisnike na istraživanje, potiče socijalizaciju, utječe na razvoj koordinacije i ravnoteže, penjanje, spuštanje, provlačenje, razvoj fine i grube motorike. Sprava je temeljena na betonske temelje. Kombinirano igralo mora u potpunosti biti izvedena prema Normi HRN EN 1176 ili jednakovrijedno.
| Obračun po komadu | kom | 1 |  | 0
2.2. | Sprava A.6. KLACKALICA MEDO ZA DVOJE DJECE DUŽINE 1,5 m
Klackalica Medo napravljena je od drvene i metalne konstrukcije. Metalni dijelovi su obrađeni cinčanjem i plastifikacijom. Lik mede je napravljen od HDPE-a, otpornog na habanje i vremenske uvjete. Ukupne dimenzije mini klackalice su cca. 150d 35š 65v cm. Tolerancija m+/- 5 %. Sprava služi za poticanje socijalizacije korisnika, potiče timski rad, balansiranje, ravnotežu, koordinaciju. Sprava se temelji na pripremljenu betonsku podlogu. Klackalica medo mora u potpunosti biti izvedena prema Normi HRN EN 1176 ili jednakovrijedno.
|  | kom | 1 |  | 0
2.3. | Sprava A.3. SPIRALNA LJULJAČKA KOŠARA
Konstrukcija ljuljačke košare napravljena je od metalne konstrukcije, cijevi promjera cca 101,6 mm i kvadratne cijevi 80x80x4 mm, obrađena cinčanjem i plastifikacijom. Košara je napravljena od poliamidnog užeta u boji ojačanog sajlama promjera 120 cm, a ovjesi su od nehrđajućeg čelika. Ukupne dimenzije ljuljačke su 381d 110š 233v s tolerancijom ± 5 %, nasuprotni stupovi su postavljeni na razmak od glavne osi 27 º. Spiralna ljuljačka košara napravljena je u cijelosti samo od dvije cijevi međusobno spojene. Kapacitet sprave su 4 korisnika. Sprava potiče korisnike na istraživanje i suzbijanje straha od vrtnje i kretanja, potiče socijalizaciju, utječe na razvoj koordinacije i ravnoteže. Sprava je temeljena na betonske temelje. Ljuljačka košara mora u potpunosti biti izvedena prema Normi HRN EN 1176 ili jednakovrijedno.
| Obračun po komadu | kom | 1 |  | 0
2.4. | Sprava A.6. KLUPA S NASLONOM
Klupa s naslonom napravljena je od čelične konstrukcije obrađene cinčanjem i plastifikacijom. Naslon i sjedalica su napravljeni od drvenih letvica koje su obrađene zaštitnim premazima protiv utjecaja atmosferilija. Dimenzije klupe su su 200d 50š 100v s tolerancijom ± 5 % cm. Klupa se temelji na prijepripremljen temelj. Klupa u potpunosti mora biti izvedena po Normi HRN EN 1176 ili jednakovrijedno.
| Obračun po komadu | kom | 1 |  | 0
2.5. | Sprava A.7. Separacijska kanta za mješoviti komunalni otpad
Kanta za komunalni otpad napravljena je od čelične konstrukcije obrađene AKZ premazima protiv utjecaja atmosferilija. Kanta je predviđena za separaciju komunalnog otpada. Kanta ima pomični poklopac, bravu i mogućnost lakog pražnjenja. Na poklopcu je pepeljara. Dimenzije kante su 80d 30š 100v s tolerancijom ± 5 % cm. Kanta se temelji na prijepripremljen temelj. Kanta u potpunosti mora biti izvedena po Normi HRN EN 1176 ili jednakovrijedno.
| Obračun po komadu | kom | 1 |  | 0
| UKUPNO 2. MONTAŽNI RADOVI |  |  |  | 0
REKAPITULACIJA
A. | 1. GRAĐEVINSKI RADOVI |  |  |  | 0
B. | 2. MONTAŽNI RADOVI - OPREMA DJEČJEG IGRALIŠTA |  |  |  | 0
| SVEUKUPNO |  |  |  | 0
| pdv (25%) |  |  |  | 0
| SVEUKUPNO |  |  |  | 0