## DV PROLJEĆE
TROŠKOVNIK - IZGRADNJA DJEČJEG IGRALIŠTA U DJEČJEM VRTIĆU "PROLJEĆE"
Investitor: OPĆINA KLOŠTAR IVANIĆ
Lokacija: DV PROLJEĆE GLAVNI OBJEKT, k.č.br. 873/1, k.o. Kloštar Ivanić
br.st | opis radova | jed.mj. | količina | jed. cijena | iznos
1 | GRAĐEVINSKI RADOVI
NAPOMENA I: Sve radove izvesti prema općim tehničkim uvjetima. Prije početka radova označiti sve trase postojećih instalacija unutar obuhvata izvođenja radova, a prema dobivenim posebnim uvjetima građenja. Sve instalacije na označenim trasama zaštititi od mogućih oštećivanja. Nasip i zatrpavanje zemljom izvesti u slojevima uz nabijanje na potrebnu zbijenost. Sva zatrpavanja i nasipavanja izvesti materijalom bez otpadaka i organskih tvari. Svi zemljani radovi moraju se izvoditi u skladu s tehničkim uvjetima za zemljane radove. Obračun količina nasipavanja vrši se u svemu prema građevinskim normama. Nasip se mjeri materijalom u izvedenom stanju na mjestu izvedbe. Izvođač radova dužan je betonske radove izvesti prema pravilniku o tehničkim normativima za beton i armirani beton, opisima i stavkama troškovnika, te prema HRN ili jednakovrijedno. Izvođač radova dužan je evidentirati podatke o kvaliteti ugrađenih materijala i izvedenih radova, zapisnik o primopredaji radova u toku izvedbe, podatke o vremenskim prilikama, dnevnim temperaturama i sl.
1.1. | PRIPREMNI RADOVI
1.1.1. | Organizacija gradilišta prema dogovoru s naručiteljem, pribavljanje privremenih priključaka gradilišta, opskrbom vodom i električnom energijom, ograđivanje gradilišta | pauš. | 1 | 0 | 0
1.1.2. | Razmjeravanje i iskolčenje terena za pozicije budućeg dječjeg igrališta | kpl | 1 | 0 | 0
1.1. | PRIPREMNI RADOVI UKUPNO |  |  |  | 0
1.2. | ZEMLJANI RADOVI
1.2.1. | Strojni iskop humusa na mjestu ugradnje budućeg dječjeg igrališta i temelja. Strojni-ručni iskop humusa u sloju debljine od 30 do 50 cm. U cijenu je uključen iskop, utovar na vozilo, prijevoz, istovar i razastiranje zemljanog materijala. Uklonjeni materijal deponirati na mjesto koje odredi nadzorni inženjer ili na deponiju udaljenu do 1 km.
| Rad se obračunava po m3 izvedenog iskopa | m³ | 20 | 0 | 0
1.2.2. | Dobava i ugradnja geotekstila (300g/m2) s potrebnim preklopima u slojeve podloge ispod površine za igru dječjeg igrališta. Obračun po m2 obložene površine bez preklopa.
| Rad se obračunava po m2 ugrađenog geotekstila | m2 | 40 | 0 | 0
1.2.3. | Dobava, planiranje i uređenje posteljice za podlogu lijevane gume, u zemljanom materijalu debljine 25 cm u zbijenom stanju. Rad obuhvaća dobavu i planiranje drobljenca (tampona) d=20 cm, planiranje i zbijanje posteljice do traženog modula stišljivosti.
| Rad se obračunava po m3 ugrađene podloge | m3 | 10 | 0 | 0
1.2.4. | Strojno iskop zemlje III kategorije za polaganje drenažne cijevi. Rov je dubine 50 cm, širine 50 cm, a duljina iskopa je 36 m. U cijenu je uključen iskop, utovar na vozilo, prijevoz, istovar i razastiranje zemljanog materijala. Uklonjeni materijal deponirati u blizini iskopa ili na privremenu deponiju na parceli koja se formira na mjestu koje odredi nadzorni inženjer ili na deponiju udaljenu do 5 km.
| Rad se obračunava po m3 iskopa | m3 | 9 | 0 | 0
1.2.5. | Dobava i ugradnja perforirane drenažne cijevi promjera 100 mm na prethodno pripremljenu podlogu. U cijenu je uključeno i omatanje cijevi geotekstilom i zatrpavanje kamenim materijalom tucanim (32-64 mm) oko cijevi te spajanje na postojeći šaht mješovite kanalizacije.
| Rad se obračunava po m1 izvedenog | m1 | 18 | 0 | 0
1.2.6. | Fino planiranje zemlje nakon ugradnje ograde, opreme i podloge. Dobava i ugradnja zemlje od iskopa zelenim površinama unutar obuhvata radova. Planiranje zemlje na način da se izvede pad terena prema zelenoj površini uključivo fino grabljanje i pripremu za sadnju trave.
| Obračun radova: Rad se obračunava po m2. | m² | 20 | 0 | 0
1.2. | ZEMLJANI RADOVI UKUPNO |  |  |  | 0
1.3. | ARMIRANO BETONSKI RADOVI
1.3.1. | Dobava, ugradnja i izvedba temelja za opremu i ogradu beton C 25/30. Betoniranje izvesti u zemljanom materijalu uz sva ostala pomoćna sredstva. U cijenu su uključeni sav rad i materijal (oplata, beton, pomoćna i spojna sredstva te sidreni vijci) do potpune gotovosti temelja. Obračun po m3 ugrađenog betona.
| a) beton | m³ | 7 | 0 | 0
1.3.2. | Nabava i ugradnja prefabriciranih gumenih rubnjaka. Rubnjak je dimenzije 6/25/100 te se ugrađuje u beton C16/20, na projektirana mjesta i prema detaljima projekta. Sve izvesti prema projektu. Stavka uključuje podložni beton za rubnjak, 0.04 m3/m' ugrađenog rubnjaka.
| Obračun po m' ugrađenog rubnjaka. | m' | 30 | 0 | 0
1.3. | ARMIRANO BETONSKI RADOVI UKUPNO |  |  |  | 0
1.4. | BRAVARSKI RADOVI
1.4.1. | Izrada čeličnih poluokruglih dvodijelnih nosača r 70 mm za igrala . U cijenu je uračunat rad, sav potreban materijal s utovarom, istovarom, prijevozom, prijenosom i ugradnjom materijala i konstrukcije, kao i potrebna mehanizacija. Stavka uključuje i antikorozivnu zaštitnu cinčanjem i plastifikacijom u tonu (ral) po izboru investitora. (15 komada)
| Obračun radova: Rad se obračunava po kg čelika, stvarno ugrađeno u konstrukciju, provjerene kvalitete, dimenzija te položaja. U cijenu su uključena sva potrebna spojna i montažna sredstva | kg | 141 | 0 | 0
1.4.2. | Izrada, dobava i montaža zaštitne modularne tipske panelne ograde izrađene od ogradnih panela i stupova koji se montiraju na gotove betonske temelje. Visina ograde je 120 - 160 cm. Ograda je zaštićena od hrđe cinčanjem izvana i iznutra i na kraju presvućena PVC-om premazom u zelenoj boji otpornim na atmosferske prilike. Raspon postave stupova je cca 250 cm.
| Rad se obračunava po m1 ugrađenih oblica | m | 8 | 0 | 0
1.4. | BRAVARSKI RADOVI UKUPNO |  |  |  | 0
1.5. | TESARSKI RADOVI
1.5.1. | Izrada, dobava i montaža drvenih oblica fi 140 mm s tolerancijom ± 5 % za konstrukciju igrala. Materijal impregnirani bor. Površina oblica mora biti fino obrađena, drvo zaštićeno UV otpornim premazima. Drvene oblice se ugrađuju u metalne nosače čineći dio konstrukcije igrala
| Rad se obračunava po m1 ugrađenih oblica | m | 28.2 | 0 | 0
1.5.2. | Izrada, dobava i montaža drvenih pristupna platforma za rampu na modelaciji terena 130x130 cm ± 5 % . Materijal impregnirani bor. Površina mora biti fino obrađena, drvo zaštićeno UV otpornim premazima. Drvena pristupna platforma se ugrađuju u metalne nosače čineći dio konstrukcije igrala
| Rad se obračunava po m1 ugrađenih oblica | kom | 3 | 0 | 0
1.5. | TESARSKI RADOVI UKUPNO |  |  |  | 0
1.6. | PODOPOLAGAČKI RADOVI
1.6.1. | Izvođenje svih elemenata gumene antistresne lijevane podne obloge u debljini sloja od 30 mm. Podloga se predviđa ispod budućeg dječjeg igrališta. Postavljanje obloge vrši se redoslijedom postave donjeg sloja SBR-a u debljini od 20 mm, i gornjeg sloja mješavine EPDM-a u debljini 10 mm uz preciznu obradu rubova. Gumena podloga radi se u više boja. Proizvod mora biti izveden u skladu sa zahtjevima sigurnosne norme HRN EN 1177 ili jednakovrijedno i sukladno HIC testu proizvođača. Potrebno je predvidjeti sve elemente prema uputi proizvođača do kompletne ugradnje.
| Obračun radova: Rad se obračunava po m2 podloge | m2 | 80 | 0 | 0
1.6.2. | Dobava i ugradnja gume za oblaganje postojećeg betonskog parapet zida koji okružuje igralište. Rubnjake ugraditi u skladu s uputama proizvođača.
| Obračun po m1 | m1 | 15 | 0 | 0
1.6. | UKUPNO PODOPOLAGAČKI RADOVI |  |  |  | 0
2 | MONTAŽNI RADOVI OPREMA
NAPOMENA: Nabava, doprema i postava sprava za dječje igralište. Sprave su kombinacija drvene / metalne konstrukcije koja se učvršćuje vijcima sa maticom. Sva proizvedena igrala trebaju biti proizvedena na način da su u skladu s Normom HRN EN 1176 ili jednakovrijedno, tehničkim propisima za drvene i čelične konstrukcije ili jednakovrijedno i projektnom dokumentacijom. Izvođač elemenata za igru mora izraditi radionički nacrt za svaki element pri čemu izvedba i ugradnja moraju odgovarati odredbama Norme HRN EN 1176 ili jednakovrijedno. Radionički nacrti moraju biti priloženi u sklopu nuđenja troškovnika čime dokazuje tehničku sposobnost ponuđenog. Za cjelokupnu izvedbu i ugrađenu opremu izvođač je dužan predočiti certifikat od neovisnog inspekcijskog tijela da je oprema sukladna s Normom HRN EN 1176 ili jednakovrijedno.
2.1. | RAMPA NA MODELACIJI TERENA Rampa na modelaciji terena napravljena je od protuklizne ploče sa grifovima i poliamidnim užetom učvršćenim na dvije strane. Rampa se montira na postojeću modelaciju terena visine 1,1-1,3 m. Rampa služi za penjanje, spuštanje. Predviđena za korištenje minimalno 3 korisnika od 4-6 godina. Ukupne dimenzije rampe su 220x105 cm s tolerancijom± 5 %. Rampa se temelji na prije pripremljene metalne nosače i betonske temelje. Rampa u potpunosti mora biti izvedena po Normi HRN EN 1176 ili jednakovrijedno. Izvođač je dužan predočiti certifikat od neovisnog inspekcijskog tijela da je oprema sukladna s Normom.
| Obračun radova: po komadu | kom | 2 | 0 | 0
2.2. | TUBASTI ZAVINUTI TOBOGAN NA MODELACIJI TERENA Tubasti zavinuti tobogan na modelaciji terena napravljena je od poliestera, sastoji se od ulazne i izlazne sekcije, te kliznog dijela u zavoju. Tobogan se montira na postojeću modelaciju terena visine 1,1-1,3 m. Tobogan služi za spuštanje. Predviđena za korištenje minimalno 3 korisnika od 4-6 godina. Ukupne dimenzije tobogana su 272x160 cm s tolerancijom± 5 %. Tobogan se temelji na prije pripremljene metalne nosače i betonske temelje. Tobogan u potpunosti mora biti izveden po Normi HRN EN 1176 ili jednakovrijedno. Izvođač je dužan predočiti certifikat od neovisnog inspekcijskog tijela da je oprema sukladna s Normom.
| Obračun radova: po komadu | kom | 2 | 0 | 0
2.3. | OTVORENI TOBOGAN NA MODELACIJI TERENA Otvoreni tobogan na modelaciji terena napravljena je od poliestera, sastoji se od ulazne i izlazne sekcije, te kliznog dijela. Tobogan se montira na postojeću modelaciju terena visine 1,1-1,3 m. Tobogan služi za spuštanje. Predviđena za korištenje minimalno 3 korisnika od 4-6 godina. Ukupne dimenzije tobogana su 272x60 cm s tolerancijom± 5 %. Tobogan se temelji na prije pripremljene metalne nosače i betonske temelje. Tobogan u potpunosti mora biti izveden po Normi HRN EN 1176 ili jednakovrijedno. Izvođač je dužan predočiti certifikat od neovisnog inspekcijskog tijela da je oprema sukladna s Normom.
| Obračun radova: po komadu | kom | 1 | 0 | 0
2.4. | MREŽA ZA PENJANJE Mreža za penjanje napravljena je od poliamidnog užeta ojačanog sajlama, ugrađuje se na prije pripremljene drvene konstrukcije i metalne nosače. Predviđena za korištenje minimalno 10 korisnika od 4-6 godina. Ukupne dimenzije mreže za penjanje su 300x30x250 cm s tolerancijom ± 5 %. Mreža u potpunosti mora biti izveden po Normi HRN EN 1176 ili jednakovrijedno. Izvođač je dužan predočiti certifikat od neovisnog inspekcijskog tijela da je oprema sukladna s Normom.
| Obračun radova: po komadu | kom | 1 | 0 | 0
SET VERTIKLANIH PENJALICA
2.5. | Set vertikalnih penjalica napravljena je od poliamidnog užeta ojačanog sajlama i compact ploča debljine 12 mm otpornih na korištenje i habanje, ugrađuje se na prije pripremljene drvene konstrukcije i metalne nosače. Predviđena za korištenje minimalno 10 korisnika od 4-6 godina. Ukupne dimenzije mreže za penjanje su 510x60x220 cm s tolerancijom ± 5 %. Penjalica u potpunosti mora biti izveden po Normi HRN EN 1176 ili jednakovrijedno. Izvođač je dužan predočiti certifikat od neovisnog inspekcijskog tijela da je oprema sukladna s Normom.
| Obračun radova: po komadu | kom | 1 | 0 | 0
DOBAVA I UGRADNJA
2.6. | Dobava i ugradnja opreme na lokaciju | kpl | 1 | 0 | 0
| UKUPNO 2. MONTAŽNI RADOVI |  |  |  | 0
REKAPITULACIJA
| 1. PRIPREMNI RADOVI |  |  | 0
| 2. ZEMLJANI RADOVI |  |  |  | 0
| 3. ARMIRANO BETONSKI RADOVI |  |  | 0
| 4. BRAVARSKI RADOVI |  |  |  | 0
| 5. TESARSKI RADOVI |  |  |  | 0
| 6. PODOPOLAGAČKI RADOVI |  |  | 0
| 7. MONTAŽNI RADOVI OPREMA |  |  |  | 0
| UKUPNO |  |  |  | 0
| pdv (25%) |  |  |  | 0
| SVEUKUPNO |  |  |  | 0