## List 1
Red. Br. Stavke | OPIS STAVKE | jed. mjere | količina | jedinična cijena | ukupno
TROŠKOVNIK ODVODNJE ATMOSFERSKIH VODA
1 | Strojni iskop rova u terenu III. I IV. Kategorije, sa odbacivanjem u stranu.
Radom je obuhvaćen iskop, i odvoz viška materijala na deponij.
| Obračun po m3 iskopanog materijala u sraslom stanju. | m3 | 120 |  | 0
2 | Strojni široki otkop u terenu III. I IV. kategorije.
Stavkom je obuhvaćen iskop materijala sa utovarom na kamion i odvozom na deponij, ili odbacivanjem u stranu.
| Obračun po m3 iskopanog materijala u sraslom stanju. | m3 | 135 |  | 0
3 | Ručni iskop terena bez obzira na kategoriju tla.
Stavka uključuje ručni iskop na izdvojenim lokacijama kanalskog rova manje dužine i manjih jama, a materijal se odlaže u stranu . U cijenu je uračunato zatrpavanje rova, ili po potrebi utovar i odvoz istog.
| Obračun po m3 iskopanog materijala u sraslom stanju. | m3 | 50 |  | 0
4 | Utovar i odvoz suvišnog materijala na deponij.
Radom je obuhvaćen utovar i odvoz materijala.
| Obračun po m³ utovarenog i odveženog materijala. | m³ | 195 |  | 0
5 | Rezanje asfaltnog zastora deb. do 8,00 cm.
Strojno rezanje asfaltnog zastora, sa odvozom materijala na deponij.
| Obračun po m2 uklonjenog asfaltnog zastora. | m2 | 50 |  | 0
6 | Dobava i ugradnja betonskih cijevi.
Stavkom je obuhvaćena izrada betonske ležajne trake debljine min. 10cm, sa dobavom betona C 12/15, sa zamazivanjem spojeva cijevi cementnim mortom omjera 1:3.
Obračun po m' postavljene cijevi.
| a) betonska cijev profila 200 cm | m' | 5 |  | 0
| b) betonska cijev profila 300 cm | m' | 30 |  | 0
| c) betonska cijev profila 400 cm | m' | 100 |  | 0
| d) betonska cijev profila 500 cm | m' | 25 |  | 0
| e) betonska cijev profila 600 cm | m' | 5 |  | 0
| f) betonska cijev profila 800 cm | m' | 5 |  | 0
7 | Dobava i ugradnja PVC cijevi klasa SN4
Stavkom je obuhvaćena izrada pješćane posteljice debljine min. 10cm, uključivo potrebne spojnice.
Obračun po m' ugrađene cijevi.
| PVC cijev DN 50 | m' | 10 |  | 0
| PVC cijev DN 75 | m' | 10 |  | 0
| PVC cijev DN 110 | m' | 50 |  | 0
| PVC cijev DN 125 | m' | 30 |  | 0
| PVC cijev DN 160 | m' | 25 |  | 0
| PVC cijev DN 200 | m' | 20 |  | 0
8 | Dobava i ugradnja PVC drenažne cijevi.
Stavkom je obuhvaćen sav potreban rad i materijal (fazonski i spojni elementi), spoj cijevi na revizijska okna ili slivnike.
Obračun po m' ugrađene cijevi.
| DN 50 mm | m' | 10 |  | 0
| DN 65 mm | m' | 10 |  | 0
| DN 80 mm | m' | 10 |  | 0
| DN 100 mm | m' | 20 |  | 0
| DN 125 mm | m' | 10 |  | 0
| DN 160 mm | m' | 10 |  | 0
| DN 200 mm | m' | 10 |  | 0
9 | Izrada slivnika od betonskih cijevi profila 50/200 cm sa taložnicom.
Rad obuhvaća izradu cestovnog slivnika od prefabricirane betonske cijevi unutarnjeg promjera D=500mm, beton klase C35/45. Podložni beton i kapa slivničke rešetke C30/37 + VDP. U cijenu su uključeni svi troškovi nabave i ugradbe betona, izrade priključka na cijevi, izrade i demontaže oplate, zaštita betona, prijevoz, zatrpavanje iskopa zamjenskim slojem i svi ostali radovi potrebni za potpuno dovršenje izrade cestovnog slivnika.
| Obračun po kompletu. | kpl | 3 |  | 0
10 | Nosivo-habajući sloj asfalta, BNHS 16 A
Dobava i ugradnja bitumeniziranog nosivog sloja asfalta BNHS 16 A, izrađen na bazi drobljene kamene sitneži uz dodatak kamenog brašna i bitumeniziranog veziva BIT60, debljine 8 cm u padu 2% prema bankini.
| Obračun po m² ugrađenog asfalta. | m² | 100 |  | 0
11 | Dobava, savijanje te vezanje armature jednostavne složenosti:
| ČBR 6-12 mm | kg | 300 |  | 0
| ČBR preko 12 mm | kg | 20 |  | 0
| Mreža R196 | kg | 150 |  | 0
| Mreža R226 | kg | 100 |  | 0
| Mreža Q188 | kg | 100 |  | 0
| Mreža Q196 | kg | 100 |  | 0
| Mreža Q226 | kg | 50 |  | 0
Obračun po kg ugrađene armature.
12 | Dobava i ugradnja kamenog materijala.
Stavkom je obuhvaćena dobava i ugradnja kamenog materijala.
| Kamen granulacije 0-30 mm | m3 | 50 |  | 0
| Kamen granulacije 0-60 mm | m3 | 200 |  | 0
| Kamen granulacije 30/60 mm | m3 | 50 |  | 0
| Kamen granulacije 60/120 mm | m3 | 20 |  | 0
Obračun po m3 ugrađenog kamena.
13 | Dobava i ugradnja lijevano-željeznog poklopca na postojeću armirano betonsku šahtu.
Stavka obuhvaća uklanjanje postojećeg okvira, korekciju visine poklopca šahta te dobavu i ugradnju novog okvira s poklopcem.
| Poklopac nosivosti 150 kN | kom | 1 |  | 0
| Poklopac nosivosti 250 kN | kom | 1 |  | 0
| Poklopac nosivosti 400kN | kom | 1 |  | 0
Obračun po komadu ugrađenog poklopca.
14 | Dobava i ugradnja slivničke rešetke.
Dobava i ugradnja (po potrebi uskladištenje) lijevano željeznih rešetki, ukupne dim.50x50cm. Pod nabavom i ugradnjom rešetke podrazumijeva se nabava i ugradnja okvira i same rešetke klase nosivosti D-400 kN i svijetlog otvora 40x40 cm. Poklopci se ugraduju na pripremljeni okvir ili ploču slivnika, od betona C30/37 + VDP. Poklopac mora dobro nalijegati cijelim obodom. Stavkom se obračunava nabava, doprema i ugradnja okvira na pripremljeno ležište i postavljanje rešetke. Jedinična cijena uključuje i izradu armirano betonskog okvira za ležište poklopca slivnika.
| Obračun po komadu ugrađene slivničke rešetke. | kom | 2 |  | 0
15 | Betoniranje konstrukcija malih presjeka do 0,12 m3/m2
Stavka obuhvaća sav potreban rad i materijal, kao i potrebne oplate.
| Beton C 16/20 | m3 | 5 |  | 0
| Beton C 20/25 | m3 | 5 |  | 0
| Beton C 25/30 | m3 | 5 |  | 0
Obračun po m3 ugrađenog betona
16 | Betoniranje konstrukcija srednjih presjeka od 0,12 m3/m2 do 0,30 m3/m2
Stavka obuhvaća sav potreban rad i materijal, kao i potrebne oplate.
| Beton C 16/20 | m3 | 5 |  | 0
| Beton C 20/25 | m3 | 5 |  | 0
| Beton C 25/30 | m3 | 5 |  | 0
Obračun po m3 ugrađenog betona.
17 | Betoniranje konstrukcija velikog presjeka preko 0,30 m3/m2
Stavka obuhvaća sav potreban rad i materijal, kao i potrebne oplate.
| Beton C 16/20 | m3 | 5 |  | 0
| Beton C 20/25 | m3 | 5 |  | 0
| Beton C 25/30 | m3 | 5 |  | 0
Obračun po m3 ugrađenog betona.
18 | Izrada cementne stabilizacije.
Stavka uključuje dobavu, dopremu te ugradnju cementne stabilizacije sa 150 kg cementa, komplet s valjanjem i njegovanjem kao i sav ostali potreban rad i materijal nužan za izvršenje ove stavke.
| Obračun po m3. | m3 | 5 |  | 0
19 | Dobava i ugradnja tipskog betonskog cestovnog rubnjaka 15/25/100cm na beton C 20/25.
Stavka obuhvaća sav potreban rad i materijal, uključivo i beton.
| Obračun po m' ugrađenog rubnjaka. | m' | 20 |  | 0
20 | Dobava i ugradnja tipskog betonskog parkovnog rubnjaka 8/20/50 cm na beton C 16/20.
Stavka obuhvaća sav potreban rad i materijal, uključivo i beton.
| Obračun po m' ugrađenog rubnjaka. | m' | 30 |  | 0
21 | Strojni iskop panjeva
Stavka obuhvaća strojni iskop panjeva, njihov utovar i odvoz na deponij, te uređenje okolnog terena nakon iskopa panjeva.
| Profil do 30 cm. | kom | 1 |  | 0
| Profil od 30-80 cm. | kom | 1 |  | 0
| Profil preko 80 cm. | kom | 1 |  | 0
Obračun po komadu uklonjenog panja.
22 | Kanalica linijske odvodnje sa ljevano željeznom rešetkom
Rad obuhvaća nabavu, dopremu i ugradnju AB kanalske linijske rešetke svijetle dimenzije 20x30 cm, u padu min. 0.5%, za oborinsku odvodnju sa lijevano željeznom rešetkom nosivosti D-400kN za teško prometno opterećenje, sa spajanjem na postojeći sustav odvodnje do potpune gotovosti i funkcionalnosti, sa cijevi DN 160mm, l=1,50 m.
| Obračun po m' ugrađene kanalice sa linijskom rešetkom. | m' | 10 |  | 0
23 | Dobava i ugradnja AB kanalice na beton C 20/25.
Stavka obuhvaća sav potreban rad i materijal, uključivo i beton.
| Kanalica 40/12 x50 cm | m' | 10 |  | 0
| Kanalica 23/12 x50 cm | m' | 10 |  | 0
| Kanalica 66/25 x70 cm armirana | m' | 10 |  | 0
Obračun po m' ugrađene kanalice.
24 | AB rigol i rubnjak
Dobava i ugradnja AB rigola i rubnjaka za cestovnu odvodnju. Stavka obuhvaća dobavu i ugradnju AB rigola 15/50cm i tipskog betonskog rubnjaka 15/25cm. Beton otporan na mraz i habanje, dilatacijska reška rigola svakih 20m'.
| Obračun po m' izvedenog AB rigola i ugrađenog rubnjaka. | m' | 40 |  | 0
25 | Uređenje cestovnog jarka.
Strojno planiranje stranica i dna cestovnog jarka, uklanjanje nataloženog materijala i gustog raslinja.
| Dubina jarka do 2 m. | m' | 800 |  | 0
| Dubina jarka preko 2 m. | m' | 400 |  | 0
Obračun po m' uređenog jarka, uključivo odvoz na deponiju.
26 | Čišćenje cestovnih slivnika.
Stavka obuhvaća skidanje slivničke rešetke, čišćenje taložnice do dna i odvoz materijala na deponij.
| Obračun po komadu očišćenog slivnika. | kom | 150 |  | 0
27 | Postava geotekstila gustoće 300g/m2.
Stavkom je obuhvaćena nabava, doprema i ugradnja geotekstila.
| Obračun po m2. | m2 | 50 |  | 0
28 | Rad radnika.
Stavkom se obračunava brutto satnica radnika.
| PKR | sat | 10 |  | 0
| KVR | sat | 10 |  | 0
| VKR | sat | 5 |  | 0
29 | Rad strojeva
Stavkom se obračunava sat rada stroja.
| Građevinska kombinirka | sat | 10 |  | 0
| Valjak radne težine do 10 tona | sat | 10 |  | 0
| Valjak radne težine 10-30 tona | sat | 10 |  | 0
| Bager točkaš | sat | 10 |  | 0
| Mini bager | sat | 20 |  | 0
| SVEUKUPNA REKAPITULACIJA | ukupno: |  |  | 0
|  | PDV (25%): |  |  | 0
|  | SVEUKUPNO: |  |  | 0